## Предложение1
расценки для контракта по содержанию
региональных автодорог Орловской области на 2018
№ |  | НАИМЕНОВАНИЕ РАБОТ | Ед. изм. | Стоимость работы, руб. (без НДС)
Раздел 1. СОДЕРЖАНИЕ ЗЕМЛЯНОГО ПОЛОТНА И ВОДООТВОДА
Таблица 01-01-001. Разравнивание грунта при подсыпке обочин автогрейдером
| Измеритель: | 1000 м2
Состав работ:
01. Приведение агрегата в рабочее положение. 02. Разравнивание грунта на обочинах за один проход по одному следу. 03. Развороты машины в конце участка.
1 | СРСд 01-01-001-1 | Разравнивание грунта на обочине автогрейдером толщиной слоя 10 см (в плотном теле) (дренирующий грунт-песок) | 1000 м2 | 80161.0968
Таблица 01-01-002. Подсыпка обочин бульдозером
| Измеритель: | 100 м3
Состав работ:
01. Приведение агрегата в рабочее положение. 02. Разработка грунта с перемещением. 03. Разгрузка грунта с постепенным подъемом отвала. 04. Развороты машины в конце участка.
2 | СРСд 01-01-002-1 | Подсыпка обочин из резерва бульдозером 108 л.с., расстояние перемещения грунта до 10 м | 100 м3 | 815.3962
Таблица 01-01-003. Уплотнение грунта
| Измеритель: | 1000 м2
Состав работ:
01. Приведение агрегата в рабочее положение. 02. Уплотнение грунта на обочинах за четыре прохода по одному следу. 03. Развороты катка в конце участка.
3 | СРСд 01-01-003-1 | Уплотнение грунта самоходным катком на пневмоколесном ходу: 16 т | 1000 м2 | 3516.4965
Таблица 01-01-004. Планировка обочин механизированным способом
| Измеритель: | 1км прохода
Состав работ:
01. Приведение агрегата в рабочее положение. 02. Ремонтная планировка со срезкой бугров и засыпкой выбоин за один проход по одному следу. 03. Развороты машины в конце участка.
4 | СРСд 01-01-004-1 | Планировка автогрейдером грунтовых обочин | 1км прохода | 522.9513
5 | СРСд 01-01-004-2 | Планировка автогрейдером гравийных обочин | 1км прохода | 613.8912
Таблица 01-01-005. Планировка обочин вручную
| Измеритель: | 100 м2
Состав работ:
01. Натягивание шнура. 02. Удаление воды и грязи из выбоин. 03. Срезка бугров и неровностей с засыпкой углублений. 04. Проверка профиля шаблоном или рейкой.
6 | СРСд 01-01-005-1 | Ремонтная планировка обочин вручную (Устранение дефектов укрепления кюветов и водоотводных канав) | 100 м2 | 3787.2451
Таблица 01-01-006. Ремонт укрепления обочин
| Измеритель: | 100 м2
Состав работ:
01. Приведение агрегата в рабочее положение. 02. Разравнивание материалов и планировка поверхности. 03. Уплотнение материалов. 04. Повороты машин в конце участка.
7 | СРСд 01-01-006-3 | Ремонт укрепления обочин щебнем, толщина слоя 10 см | 100 м2 | 21405.8097
8 | СРСд 01-01-006-4 | Ремонт укрепления обочин щебнем, толщина слоя 15 см | 100 м2 | 27904.8764
Таблица 01-01-007. Планировка откосов
| Измеритель: | 1000 м2
Состав работ:
01. Приведение агрегата в рабочее положение. 02. Планировка откосов со срезкой грунта. 03. Перемещение машины к началу участка. 04. Повороты машины. 05. Перестановка ножа.
9 | СРСд 01-01-007-1 | Планировка откосов насыпей автогрейдером | 1000 м2 | 1477.8919
10 | СРСд 01-01-007-3 | Планировка откосов выемок автогрейдером, грунт 1 группы | 1000 м2 | 1614.3183
11 | СРСд 01-01-007-4 | Планировка откосов выемок автогрейдером, грунт 2 группы. | 1000 м2 | 2432.8435
Таблица 01-01-009. Засыпка грунтом промоин и ям на откосах и бермах
| Измеритель: | 10 м3
Состав работ:
01. Засыпка ям с разбивкой комьев. 02. Трамбование грунта ручной трамбовкой с поливкой воды при необходимости. 03. Планировка поверхности. 04. Переезды.
12 | СРСд 01-01-009-2 | Засыпка грунтом промоин и ям на откосах и бермах с трамбованием вручную, грунт II группы (дренирующий грунт - песок). | 10 м3 | 12745.6909
Таблица 01-01-010. Засев трав вручную при исправлении повреждений земляного полотна
| Измеритель: | 100 м2
Состав работ:
01. Подноска семян на расстояние до 50 м. 02. Распределение семян. 03. Заделка семян граблями. 04. Уплотнение поверхности. 05. Переезды.
13 | СРСд 01-01-010-1 | Засев трав вручную при исправлении повреждений земляного полотна | 100 м2 | 1196.7024
Таблица 01-01-011. Скашивание травы и срезка кустарника на обочинах, откосах и в резервах
| Измеритель: | 1 км прохода
Состав работ:
01. Приведение агрегата в рабочее положение. 02. Уборка посторонних предметов. 03. Скашивание травы. 04. Объезд знаков. 05. Повороты в конце участка.
14 | СРСд 01-01-011-1 | Скашивание травы косилкой на базе трактора на пневмоколесном ходу 55 л.с., ширина окашивания до 2 м. | 1 км прохода | 312.413
Таблица 01-01-012. Скашивание травы вручную
| Измеритель: | 100 м2
Состав работ:
01. Уборка посторонних предметов. 02. Скашивание травы.
15 | СРСд 01-01-012-1 | Скашивание травы вручную на обочинах и разделительной полосе. | 100 м2 | 70.2863
16 | СРСд 01-01-012-2 | Скашивание травы вручную в канавах, на откосах, у оголовков водопропускных труб | 100 м2 | 105.4239
Таблица 01-01-014. Устройство поперечных дренажных прорезей в неукрепленных обочинах
| Измеритель: | 1 км обочины
Состав работ:
для расценок 1, 2:
01. Копание грунта и выбрасывание его на обочину. 02. Зачистка стенок, придание дну уклона по шаблону. 03. Засыпка прорезей дренирующим грунтом, уплотнение ручной трамбовкой. 04. Перемещение в процессе работы.
для расценок 3, 4:
01. Прокопка прорезей при помощи навесного оборудования на тракторе. 02. Засыпка прорезей дренирующим грунтом, уплотнение ручной трамбовкой. 03. Перемещение в процессе работы.
17 | СРСд 01-01-014-1 | Устройство дренажных прорезей вручную в немерзлом грунте (дренирующий материал - песок) | 1 км обочины | 175876.7049
18 | СРСд 01-01-014-2 | Устройство дренажных прорезей, грунт мерзлый (дренирующий материал - песок) | 1 км обочины | 256193.9419
19 | СРСд 01-01-014-3 | Устройство дренажных прорезей трактором с навесным оборудованием (дренирующий материал-щебень) | 1 км обочины | 241773.2656
20 | СРСд 01-01-014-4 | Устройство дренажных прорезей трактором с навесным оборудованием (дренирующий материал - песок) | 1 км обочины | 143195.5446
Таблица 01-01-015. Очистка водоотводных канав вручную
| Измеритель: | 10 м
Состав работ:
01. Разбивка профиля с установкой маяков. 02. Удаление мусора и поросли. 03. Срезка откосов. 04. Планировка дна и откосов с проверкой профиля шаблоном. 05. Выкидка грунта. 06. Разравнивание выброшенного грунта на обрезе.
21 | СРСд 01-01-015-1 | Очистка водоотводных канав вручную с частичным восстановлением профиля, грунт I группы | 10 м | 155.6205
22 | СРСд 01-01-015-2 | Очистка водоотводных канав вручную с частичным восстановлением профиля, грунт II группы | 10 м | 180.7078
Таблица 01-01-016. Восстановление профиля водоотводных канав
| Измеритель: | 1 км
Состав работ:
01. Приведение агрегата в рабочее положение. 02. Установка и снятие откосника. 03. Восстановление профиля канав. 04. Повороты в конце участка.
23 | СРСд 01-01-016-1 | Восстановление профиля водоотводных канав автогрейдером среднего типа | 1 км | 659.3666
Таблица 01-01-017. Очистка водоотводных лотков, быстротоков и дренажа
| Измеритель: | 100 м
Состав работ:
01. Очистка водоотводных лотков от мусора и наносного грунта вручную с отбрасыванием грунта в сторону
24 | СРСд 01-01-017-1 | Очистка водоотводных лотков и быстротоков вручную | 100 м | 2349.3004
Таблица 01-01-018. Ликвидация "диких" съездов
| Измеритель: | 1 съезд
Состав работ:
для расценки 1:
01. Приведение агрегата в рабочее положение. 02. Вспашка грунта трактором с прицепным плугом. 03. Развороты.
для расценки 2:
01. Приведение агрегата в рабочее положение. 02. Разработка и перемещение грунта бульдозером. 03. Развороты.
25 | СРСд 01-01-018-1 | Ликвидация "диких" съездов трактором 55л.с. с плугом | 1 съезд | 643.8322
26 | СРСд 01-01-018-2 | Ликвидация "диких" съездов бульдозером 108 л.с. | 1 съезд | 205.7508
Таблица 01-01-020. Очистка водоприемных колодцев
| Измеритель: | 1 колодец
Состав работ:
01. Очистка водоприемных колодцев от мусора и наносного грунта вручную. 02. Складирование мусора или погрузка в автотранспорт. 03. Переходы.
27 | СРСд 01-01-020-1 | Очистка водоприемных колодцев | 1 колодец | 336.3283
Таблица 01-01-021. Ремонт водоприемных колодцев
| Измеритель: | 10 м2
Состав работ:
01. Срубка поврежденного бетона. 02. Приготовление бетонной смеси. 03. Укладка бетона с устройством опалубки, разравнивание и уплотнение. 04. Железнение отремонтированной поверхности.
28 | СРСд 01-01-021-1 | Ремонт водоприемных колодцев | 10 м2 | 7447.1964
Таблица 01-01-022. Замена дефектных решеток водоприемных колодцев
| Измеритель: | 1 шт.
Состав работ:
01. Снятие дефектной решетки. 02. Установка новой решетки.
29 | СРСд 01-01-022-1 | Замена дефектных решеток водоприемных колодцев | 1 шт. | 6110.1757
Таблица 01-01-040. Скашивание травы мотокосилками у дорожных ограждений, дорожных знаков, сигнальных столбиков и опор освещения
| Измеритель: | 1000 м2
Состав работ:
01. Приведение агрегата в рабочее положение. 02. Скашивание травы. 03. Сгребание скошенной травы граблями. 04. Относка травы на расстояние до 30 м с укладкой в копны.
30 | СРСд 01-01-040-1 | Скашивание травы мотокосилками у дорожных ограждений, дорожных знаков, сигнальных столбиков и опор освещения | 1000 м2 | 1820.445
Таблица 01-01-041. Ликвидация последствий оползня земполотна
| Измеритель: | 10м3
Состав работ:
01. Засыпка ям с разбивкой комьев. 02. Трамбование грунта ручной трамбовкой с поливкой воды при необходимости. 03. Планировка поверхности. 04. Переезды.
31 | СРСд 01-01-041-1 | Ликвидация последствий оползня земполотна, 1 группа грунта (дренирующий грунт - песок) | 10 м3 | 12358.3478
32 | СРСд 01-01-041-2 | Ликвидация последствий оползня земполотна, 2 группа грунта (дренирующий грунт - песок) | 10 м3 | 12745.6909
Таблица 01-01-042. Разработка грунта с погрузкой на автомобили-самосвалы экскаваторами с ковшом вместимостью 0,65 м3
| Измеритель: | 1000 м3
Состав работ:
01. Разработка грунта экскаваторами с погрузкой на автомобили-самосвалы. 02. Планировка поверхности забоя и земляного полотна забойной дороги бульдозером. 03. Содержание забойной дороги. 04. Вспомогательные работы, выполняемые вручную, связанные с устройством водоотводных канав или ограждающих валиков, с переходом экскаватора с одного места работы на другое и из забоя в забой и т.д
33 | СРСд 01-01-042-1 | Разработка грунта с погрузкой на автомобили-самосвалы экскаваторами с ковшом вместимостью 0,65 м3, группа грунтов 2 | 1000 м3 | 33336.5245
Таблица 01-01-043. Ремонт лотков и укрепление русел труб и малых мостов бетоном (Устранение повреждений ливневой канализации, быстротоков, лотков)
| Измеритель: | 10 м2
Состав работ:
01. Срубка поврежденного бетона вручную. 02. Приготовление бетонной смеси. 03. Укладка и разравнивание бетонной смеси. 04. Уплотнение ручной трамбовкой. 05. Железнение бетонных поверхностей.
34 | СРСд 01-01-043-1 | Ремонт лотков и укрепление русел труб и малых мостов бетоном (Устранение повреждений ливневой канализации, быстротоков, лотков). | 10 м2 | 15183.5541

## Предложение2
№ |  | НАИМЕНОВАНИЕ РАБОТ | Ед. изм. | Стоимость работы, руб. (без НДС)
Раздел 2. СОДЕРЖАНИЕ ПОКРЫТИЯ
Таблица 01-02-001. Механизированная очистка покрытий от пыли и грязи
| Измеритель: | 10000 м2
Состав работ:
для расценки 1:
01. Очистка покрытия одним проходом по одному следу. 02. Развороты в конце участка.
для расценки 2:
01. Очистка покрытия одним проходом по одному следу. 02. Развороты в конце участка. 03. Наполнение цистерны водой
1 | СРСд 01-02-001-1 | Механизированная очистка покрытий комбинированными дорожными машинами мощностью от 210 до 270 л.с. без увлажнения | 10000 м2 | 937.7477
2 | СРСд 01-02-001-2 | Механизированная очистка покрытий комбинированными дорожными машинами мощностью от 210 до 270 л.с. с увлажнением | 10000 м2 | 1488.6056
Таблица 01-02-002. Уборка различных предметов и мусора с элементов автомобильной дороги
| Измеритель: | 10000 м2
Состав работ:
01. Сбор мусора и посторонних предметов. 02. Складирование мусора. 03. Переходы на другую сторону проезжей части. 04. Пробег и маневрирование комбинированной дорожной машины для погрузки мусора. 05. Погрузка мусора.
3 | СРСд 01-02-002-1 | Уборка различных предметов и мусора с элементов автомобильной дороги | 1 км прохода | 469.5041
Таблица 01-02-003. Россыпь и наметание каменной мелочи или высевок на места с избытком вяжущего вручную
| Измеритель: | 10000 м2
Состав работ:
01. Россыпь каменной мелочи и разравнивание метлой. 02. Установка и снятие ограждений.
4 | СРСд 01-02-003-1 | Россыпь и наметание каменной мелочи или высевок на места с избытком вяжущего вручную | 100 м2 | 467.5471
Таблица 01-02-004. Наметание каменной мелочи или высевок на места с избытком вяжущего механизированным способом
| Измеритель: | 10000 м2
Состав работ:
01. Наметание материалов. 02. Развороты в конце участка.
5 | СРСд 01-02-004-1 | Наметание каменной мелочи или высевок комбинированной дорожной машиной | 10000 м2 | 44569.5397
Таблица 01-02-005. Ямочный ремонт асфальтобетонных покрытий укатываемой асфальтобетонной смесью с разломкой старого покрытия
| Измеритель: | 100 м2
Состав работ:
01. Разломка и обрубка краев выбоин. 02. Очистка основания с продувкой сжатым воздухом. 03. Подгрунтовка стенок и дна выбоины жидким битумом. 04. Укладка и разравнивание асфальтобетонной смеси. 05. Уплотнение смеси. 06. Уборка отходов. 07. Разогревание битума. 08. Установка и снятие ограждений. 09. Переходы и перемещение машин.
6 | СРСд 01-02-005-10 | Ямочный ремонт асфальтобетонных покрытий холодной асфальтобетонной смесью с разломкой старого покрытия отбойными молотками и уплотнением катком, толщина слоя до 50 мм, площадь ремонта в одном месте до 1 м2 | 100 м2 | 159040.0684
7 | СРСд 01-02-005-12 | Ямочный ремонт асфальтобетонного покрытия холодной асфальтобетонной смесью толщиной слоя 50 мм, площадь ремонта в одном месте до 5 м2 | 100 м2 | 142910.7065
8 | СРСд 01-02-005-14 | Ямочный ремонт асфальтобетонного покрытия холодной асфальтобетонной смесью толщиной слоя 50 мм, площадь ремонта в одном месте до 25 м2 | 100 м2 | 132800.5693
9 | СРСд 01-02-005-17 | Ямочный ремонт асфальтобетонного покрытия горячей асфальтобетонной смесью толщиной слоя 80 мм, площадь ремонта в одном месте до 5 м2 | 100 м2 | 135600.2903
10 | СРСд 01-02-005-18 | Ямочный ремонт асфальтобетонного покрытия горячей асфальтобетонной смесью толщиной слоя 80 мм, площадь ремонта в одном месте до 25 м2 | 100 м2 | 119486.3522
11 | СРСд-01-02-05-1-1 | Ямочный ремонт асфальтобетонных покрытий укатываемой асфальтобетонной смесью с разломкой старого покрытия отбойными молотками и уплотнением катком, толщина слоя до 50 мм, площадь ремонта в одном месте до 1 м2. Асфальтобетонная смесь тип Б марка 2 | 100 м2 | 98826.4595
12 | СРСд-01-02-05-1-2 | Ямочный ремонт асфальтобетонных покрытий укатываемой асфальтобетонной смесью с разломкой старого покрытия отбойными молотками и уплотнением катком, толщина слоя до 50 мм, площадь ремонта в одном месте до 1 м2. Асфальтобетонная смесь тип Б марка 3 | 100 м2 | 96612.4578
13 | СРСд-01-02-05-1-3 | Ямочный ремонт асфальтобетонных покрытий укатываемой асфальтобетонной смесью с разломкой старого покрытия отбойными молотками и уплотнением катком, толщина слоя до 50 мм, площадь ремонта в одном месте до 1 м2. Асфальтобетонная смесь тип В марка 2 | 100 м2 | 95825.2778
14 | СРСд-01-02-05-1-4 | Ямочный ремонт асфальтобетонных покрытий укатываемой асфальтобетонной смесью с разломкой старого покрытия отбойными молотками и уплотнением катком, толщина слоя до 50 мм, площадь ремонта в одном месте до 1 м2. Асфальтобетонная смесь тип В марка 3 | 100 м2 | 94947.3458
15 | СРСд-01-02-05-1-5 | Ямочный ремонт асфальтобетонных покрытий укатываемой асфальтобетонной смесью с разломкой старого покрытия отбойными молотками и уплотнением катком, толщина слоя до 50 мм, площадь ремонта в одном месте до 1 м2. Асфальтобетонная смесь тип Г марка 2 | 100 м2 | 98802.9092
16 | СРСд-01-02-05-1-6 | Ямочный ремонт асфальтобетонных покрытий укатываемой асфальтобетонной смесью с разломкой старого покрытия отбойными молотками и уплотнением катком, толщина слоя до 50 мм, площадь ремонта в одном месте до 1 м2. Асфальтобетонная смесь тип Г марка 3 | 100 м2 | 96681.3841
17 | СРСд-01-02-05-1-7 | Ямочный ремонт асфальтобетонных покрытий укатываемой асфальтобетонной смесью с разломкой старого покрытия отбойными молотками и уплотнением катком, толщина слоя до 50 мм, площадь ремонта в одном месте до 1 м2. пористого а/бетона марки 1 | 100 м2 | 89154.0279
18 | СРСд-01-02-05-1-8 | Ямочный ремонт асфальтобетонных покрытий укатываемой асфальтобетонной смесью с разломкой старого покрытия отбойными молотками и уплотнением катком, толщина слоя до 50 мм, площадь ремонта в одном месте до 1 м2. пористого а/бетона марки 2 | 100 м2 | 87775.6447
19 | СРСд 01-02-005-2-1 | Ямочный ремонт асфальтобетонных покрытий укатываемой асфальтобетонной смесью с разломкой старого покрытия отбойными молотками и уплотнением катком, толщина слоя до 70 мм, площадь ремонта в одном месте до 3 м2. Асфальтобетонная смесь тип Б марка 2 | 100 м2 | 107033.3716
20 | СРСд 01-02-005-2-2 | Ямочный ремонт асфальтобетонных покрытий укатываемой асфальтобетонной смесью с разломкой старого покрытия отбойными молотками и уплотнением катком, толщина слоя до 70 мм, площадь ремонта в одном месте до 3 м2. Асфальтобетонная смесь тип Б марка 3 | 100 м2 | 103933.7647
21 | СРСд 01-02-005-2-3 | Ямочный ремонт асфальтобетонных покрытий укатываемой асфальтобетонной смесью с разломкой старого покрытия отбойными молотками и уплотнением катком, толщина слоя до 70 мм, площадь ремонта в одном месте до 3 м2. Асфальтобетонная смесь тип В марка 2 | 100 м2 | 103167.581
22 | СРСд 01-02-005-2-4 | Ямочный ремонт асфальтобетонных покрытий укатываемой асфальтобетонной смесью с разломкой старого покрытия отбойными молотками и уплотнением катком, толщина слоя до 70 мм, площадь ремонта в одном месте до 3 м2. Асфальтобетонная смесь тип В марка 3 | 100 м2 | 101931.1635
23 | СРСд 01-02-005-2-5 | Ямочный ремонт асфальтобетонных покрытий укатываемой асфальтобетонной смесью с разломкой старого покрытия отбойными молотками и уплотнением катком, толщина слоя до 70 мм, площадь ремонта в одном месте до 3 м2. Асфальтобетонная смесь тип Г марка 2 | 100 м2 | 107074.3913
24 | СРСд 01-02-005-2-6 | Ямочный ремонт асфальтобетонных покрытий укатываемой асфальтобетонной смесью с разломкой старого покрытия отбойными молотками и уплотнением катком, толщина слоя до 70 мм, площадь ремонта в одном месте до 3 м2. Асфальтобетонная смесь тип Г марка 3 | 100 м2 | 104100.6297
25 | СРСд 01-02-005-2-7 | Ямочный ремонт асфальтобетонных покрытий укатываемой асфальтобетонной смесью с разломкой старого покрытия отбойными молотками и уплотнением катком, толщина слоя до 70 мм, площадь ремонта в одном месте до 3 м2. пористого а/бетона марки 1 | 100 м2 | 93271.4317
26 | СРСд 01-02-005-2-8 | Ямочный ремонт асфальтобетонных покрытий укатываемой асфальтобетонной смесью с разломкой старого покрытия отбойными молотками и уплотнением катком, толщина слоя до 70 мм, площадь ремонта в одном месте до 3 м2. пористого а/бетона марки 2 | 100 м2 | 91617.3542
27 | СРСд 01-02-005-19 | Ямочный ремонт асфальтобетонного покрытия горячей асфальтобетонной смесью толщиной слоя 50 мм, площадь ремонта в одном месте до 5 м2. Асфальтобетонная смесь тип Б марка 2 | 100 м2 | 80364.3156
28 | СРСд 01-02-005-20 | Ямочный ремонт асфальтобетонного покрытия горячей асфальтобетонной смесью толщиной слоя 50 мм, площадь ремонта в одном месте до 5 м2. Асфальтобетонная смесь тип Б марка 3 | 100 м2 | 78150.8003
29 | СРСд 01-02-005-21 | Ямочный ремонт асфальтобетонного покрытия горячей асфальтобетонной смесью толщиной слоя 50 мм, площадь ремонта в одном месте до 5 м2. Асфальтобетонная смесь тип В марка 2 | 100 м2 | 77363.5761
30 | СРСд 01-02-005-22 | Ямочный ремонт асфальтобетонного покрытия горячей асфальтобетонной смесью толщиной слоя 50 мм, площадь ремонта в одном месте до 5 м2. Асфальтобетонная смесь тип В марка 3 | 100 м2 | 76485.6884
31 | СРСд 01-02-005-23 | Ямочный ремонт асфальтобетонного покрытия горячей асфальтобетонной смесью толщиной слоя 50 мм, площадь ремонта в одном месте до 5 м2. Асфальтобетонная смесь тип Г марка 2 | 100 м2 | 80341.0969
32 | СРСд 01-02-005-24 | Ямочный ремонт асфальтобетонного покрытия горячей асфальтобетонной смесью толщиной слоя 50 мм, площадь ремонта в одном месте до 5 м2. Асфальтобетонная смесь тип Г марка 3 | 100 м2 | 78219.3507
33 | СРСд 01-02-005-25 | Ямочный ремонт асфальтобетонного покрытия горячей асфальтобетонной смесью толщиной слоя 50 мм, площадь ремонта в одном месте до 5 м2. пористого а/бетона марки 1 | 100 м2 | 70692.0719
34 | СРСд 01-02-005-26 | Ямочный ремонт асфальтобетонного покрытия горячей асфальтобетонной смесью толщиной слоя 50 мм, площадь ремонта в одном месте до 5 м2. пористого а/бетона марки 2 | 100 м2 | 69313.3239
35 | СРСд 01-02-005-27 | Ямочный ремонт асфальтобетонного покрытия горячей асфальтобетонной смесью толщиной слоя 50 мм, площадь ремонта в одном месте до 25 м2. Асфальтобетонная смесь тип Б марка 2 | 100 м2 | 70260.8676
36 | СРСд 01-02-005-28 | Ямочный ремонт асфальтобетонного покрытия горячей асфальтобетонной смесью толщиной слоя 50 мм, площадь ремонта в одном месте до 25 м2. Асфальтобетонная смесь тип Б марка 3 | 100 м2 | 68047.3523
37 | СРСд 01-02-005-29 | Ямочный ремонт асфальтобетонного покрытия горячей асфальтобетонной смесью толщиной слоя 50 мм, площадь ремонта в одном месте до 25 м2. Асфальтобетонная смесь тип В марка 2 | 100 м2 | 67260.1281
38 | СРСд 01-02-005-30 | Ямочный ремонт асфальтобетонного покрытия горячей асфальтобетонной смесью толщиной слоя 50 мм, площадь ремонта в одном месте до 25 м2. Асфальтобетонная смесь тип В марка 3 | 100 м2 | 66382.2404
39 | СРСд 01-02-005-31 | Ямочный ремонт асфальтобетонного покрытия горячей асфальтобетонной смесью толщиной слоя 50 мм, площадь ремонта в одном месте до 25 м2. Асфальтобетонная смесь тип Г марка 2 | 100 м2 | 70237.649
40 | СРСд 01-02-005-32 | Ямочный ремонт асфальтобетонного покрытия горячей асфальтобетонной смесью толщиной слоя 50 мм, площадь ремонта в одном месте до 25 м2. Асфальтобетонная смесь тип Г марка 3 | 100 м2 | 68115.9028
41 | СРСд 01-02-005-33 | Ямочный ремонт асфальтобетонного покрытия горячей асфальтобетонной смесью толщиной слоя 50 мм, площадь ремонта в одном месте до 25 м2. пористого а/бетона марки 1 | 100 м2 | 59761.5963
42 | СРСд 01-02-005-34 | Ямочный ремонт асфальтобетонного покрытия горячей асфальтобетонной смесью толщиной слоя 50 мм, площадь ремонта в одном месте до 25 м2. пористого а/бетона марки 2 |  | 59209.8759
43 | СРСд 01-02-005-35 | Ямочный ремонт асфальтобетонного покрытия горячей асфальтобетонной смесью толщиной слоя 70 мм, площадь ремонта в одном месте до 5 м2. Асфальтобетонная смесь тип Б марка 2 | 100 м2 | 106718.6367
44 | СРСд 01-02-005-36 | Ямочный ремонт асфальтобетонного покрытия горячей асфальтобетонной смесью толщиной слоя 70 мм, площадь ремонта в одном месте до 5 м2. Асфальтобетонная смесь тип Б марка 3 | 100 м2 | 103619.4941
45 | СРСд 01-02-005-37 | Ямочный ремонт асфальтобетонного покрытия горячей асфальтобетонной смесью толщиной слоя 70 мм, площадь ремонта в одном месте до 5 м2. Асфальтобетонная смесь тип В марка 2 | 100 м2 | 102853.2773
46 | СРСд 01-02-005-38 | Ямочный ремонт асфальтобетонного покрытия горячей асфальтобетонной смесью толщиной слоя 70 мм, площадь ремонта в одном месте до 5 м2. Асфальтобетонная смесь тип В марка 3 | 100 м2 | 101616.0527
47 | СРСд 01-02-005-39 | Ямочный ремонт асфальтобетонного покрытия горячей асфальтобетонной смесью толщиной слоя 70 мм, площадь ремонта в одном месте до 5 м2. Асфальтобетонная смесь тип Г марка 2 | 100 м2 | 106759.5458
48 | СРСд 01-02-005-40 | Ямочный ремонт асфальтобетонного покрытия горячей асфальтобетонной смесью толщиной слоя 70 мм, площадь ремонта в одном месте до 5 м2. Асфальтобетонная смесь тип Г марка 3 | 100 м2 | 103786.4476
49 | СРСд 01-02-005-41 | Ямочный ремонт асфальтобетонного покрытия горячей асфальтобетонной смесью толщиной слоя 70 мм, площадь ремонта в одном месте до 5 м2. пористого а/бетона марки 1 | 100 м2 | 92956.5862
50 | СРСд 01-02-005-42 | Ямочный ремонт асфальтобетонного покрытия горячей асфальтобетонной смесью толщиной слоя 70 мм, площадь ремонта в одном месте до 5 м2. пористого а/бетона марки 2 | 100 м2 | 91302.5309
51 | СРСд 01-02-005-43 | Ямочный ремонт асфальтобетонного покрытия горячей асфальтобетонной смесью толщиной слоя 70 мм, площадь ремонта в одном месте до 25 м2. Асфальтобетонная смесь тип Б марка 2 | 100 м2 | 93382.2623
52 | СРСд 01-02-005-44 | Ямочный ремонт асфальтобетонного покрытия горячей асфальтобетонной смесью толщиной слоя 70 мм, площадь ремонта в одном месте до 25 м2. Асфальтобетонная смесь тип Б марка 3 | 100 м2 | 90283.1197
53 | СРСд 01-02-005-45 | Ямочный ремонт асфальтобетонного покрытия горячей асфальтобетонной смесью толщиной слоя 70 мм, площадь ремонта в одном месте до 25 м2. Асфальтобетонная смесь тип В марка 2 | 100 м2 | 89516.9029
54 | СРСд 01-02-005-46 | Ямочный ремонт асфальтобетонного покрытия горячей асфальтобетонной смесью толщиной слоя 70 мм, площадь ремонта в одном месте до 25 м2. Асфальтобетонная смесь тип В марка 3 | 100 м2 | 88279.6783
55 | СРСд 01-02-005-47 | Ямочный ремонт асфальтобетонного покрытия горячей асфальтобетонной смесью толщиной слоя 70 мм, площадь ремонта в одном месте до 25 м2. Асфальтобетонная смесь тип Г марка 2 | 100 м2 | 93423.1714
56 | СРСд 01-02-005-48 | Ямочный ремонт асфальтобетонного покрытия горячей асфальтобетонной смесью толщиной слоя 70 мм, площадь ремонта в одном месте до 25 м2. Асфальтобетонная смесь тип Г марка 3 | 100 м2 | 90450.0732
57 | СРСд 01-02-005-49 | Ямочный ремонт асфальтобетонного покрытия горячей асфальтобетонной смесью толщиной слоя 70 мм, площадь ремонта в одном месте до 25 м2. пористого а/бетона марки 1 | 100 м2 | 79620.2118
58 | СРСд 01-02-005-50 | Ямочный ремонт асфальтобетонного покрытия горячей асфальтобетонной смесью толщиной слоя 70 мм, площадь ремонта в одном месте до 25 м2. пористого а/бетона марки 2 | 100 м2 | 77966.1564
59 | СРСд 01-02-006-2-1 | Ямочный ремонт асфальтобетонных покрытий укатываемой асфальтобетонной смесью без разломки старого покрытия, толщина слоя до 50 мм, площадь ремонта в одном месте до 1 м2. Асфальтобетонная смесь тип Б марка 2 | 100 м2 | 89305.458
60 | СРСд 01-02-006-2-2 | Ямочный ремонт асфальтобетонных покрытий укатываемой асфальтобетонной смесью без разломки старого покрытия, толщина слоя до 50 мм, площадь ремонта в одном месте до 1 м2. Асфальтобетонная смесь тип Б марка 3 | 100 м2 | 87091.4562
61 | СРСд 01-02-006-2-3 | Ямочный ремонт асфальтобетонных покрытий укатываемой асфальтобетонной смесью без разломки старого покрытия, толщина слоя до 50 мм, площадь ремонта в одном месте до 1 м2. Асфальтобетонная смесь тип В марка 2 | 100 м2 | 86304.2762
62 | СРСд 01-02-006-2-4 | Ямочный ремонт асфальтобетонных покрытий укатываемой асфальтобетонной смесью без разломки старого покрытия, толщина слоя до 50 мм, площадь ремонта в одном месте до 1 м2. Асфальтобетонная смесь тип В марка 3 | 100 м2 | 85426.3443
63 | СРСд 01-02-006-2-5 | Ямочный ремонт асфальтобетонных покрытий укатываемой асфальтобетонной смесью без разломки старого покрытия, толщина слоя до 50 мм, площадь ремонта в одном месте до 1 м2. Асфальтобетонная смесь тип Г марка 2 | 100 м2 | 89281.9076
64 | СРСд 01-02-006-2-6 | Ямочный ремонт асфальтобетонных покрытий укатываемой асфальтобетонной смесью без разломки старого покрытия, толщина слоя до 50 мм, площадь ремонта в одном месте до 1 м2. Асфальтобетонная смесь тип Г марка 3 | 100 м2 | 87160.3825
65 | СРСд 01-02-006-2-7 | Ямочный ремонт асфальтобетонных покрытий укатываемой асфальтобетонной смесью без разломки старого покрытия, толщина слоя до 50 мм, площадь ремонта в одном месте до 1 м2. пористого а/бетона марки 1 | 100 м2 | 79633.0263
66 | СРСд 01-02-006-2-8 | Ямочный ремонт асфальтобетонных покрытий укатываемой асфальтобетонной смесью без разломки старого покрытия, толщина слоя до 50 мм, площадь ремонта в одном месте до 1 м2. пористого а/бетона марки 2 | 100 м2 | 78254.6321
67 | СРСд 01-02-006-2-9 | Ямочный ремонт асфальтобетонных покрытий укатываемой асфальтобетонной смесью без разломки старого покрытия, толщина слоя до 70 мм, площадь ремонта в одном месте до 3 м2. Асфальтобетонная смесь тип Б марка 2 | 100 м2 | 96592.0474
68 | СРСд 01-02-006-2-10 | Ямочный ремонт асфальтобетонных покрытий укатываемой асфальтобетонной смесью без разломки старого покрытия, толщина слоя до 70 мм, площадь ремонта в одном месте до 3 м2. Асфальтобетонная смесь тип Б марка 3 | 100 м2 | 93492.4405
69 | СРСд 01-02-006-2-11 | Ямочный ремонт асфальтобетонных покрытий укатываемой асфальтобетонной смесью без разломки старого покрытия, толщина слоя до 70 мм, площадь ремонта в одном месте до 3 м2. Асфальтобетонная смесь тип В марка 2 | 100 м2 | 92726.2568
70 | СРСд 01-02-006-2-12 | Ямочный ремонт асфальтобетонных покрытий укатываемой асфальтобетонной смесью без разломки старого покрытия, толщина слоя до 70 мм, площадь ремонта в одном месте до 3 м2. Асфальтобетонная смесь тип В марка 3 | 100 м2 | 91489.8394
71 | СРСд 01-02-006-2-13 | Ямочный ремонт асфальтобетонных покрытий укатываемой асфальтобетонной смесью без разломки старого покрытия, толщина слоя до 70 мм, площадь ремонта в одном месте до 3 м2. Асфальтобетонная смесь тип Г марка 2 | 100 м2 | 96633.0561
72 | СРСд 01-02-006-2-14 | Ямочный ремонт асфальтобетонных покрытий укатываемой асфальтобетонной смесью без разломки старого покрытия, толщина слоя до 70 мм, площадь ремонта в одном месте до 3 м2. Асфальтобетонная смесь тип Г марка 3 | 100 м2 | 93659.2944
73 | СРСд 01-02-006-2-15 | Ямочный ремонт асфальтобетонных покрытий укатываемой асфальтобетонной смесью без разломки старого покрытия, толщина слоя до 70 мм, площадь ремонта в одном месте до 3 м2. пористого а/бетона марки 1 | 100 м2 | 82830.0965
74 | СРСд 01-02-006-2-16 | Ямочный ремонт асфальтобетонных покрытий укатываемой асфальтобетонной смесью без разломки старого покрытия, толщина слоя до 70 мм, площадь ремонта в одном месте до 3 м2. пористого а/бетона марки 2 | 100 м2 | 81176.03
Таблица 01-02-006. Ямочный ремонт асфальтобетонных покрытий укатываемой асфальтобетонной смесью без разломки старого покрытия
| Измеритель: | 100 м2
Состав работ:
01. Очистка выбоины от грязи и пыли. 02. Подгрунтовка стенок и дна выбоины жидким битумом. 03. Укладка и разравнивание асфальтобетонной смеси. 04. Уплотнение смеси. 05. Уборка отходов. 06. Разогревание битума. 07. Установка и снятие ограждений. 08. Переходы.
75 | СРСд 01-02-006-10 | Ямочный ремонт асфальтобетонных покрытий холодной асфальтобетонной смесью без разломки старого покрытия, толщина слоя до 50 мм, площадь ремонта в одном месте до 1 м2 | 100 м2 | 149541.4453
Таблица 01-02-007. Ямочный ремонт асфальтобетонных покрытий без уплотнения материалов
| Измеритель: | 100 м2
Состав работ:
для расценок 1,2:
01. Разломка и обрубка краев выбоин. 02. Очистка выбоин с продувкой сжатым воздухом. 03. Установка термоса-бункера в рабочее положение. 04. Укладка и разравнивание литой асфальтобетонной смеси. 05. Посыпка высевками и затирка райбовкой. 06. Уборка отходов. 07. Установка и снятие ограждений. 08. Переходы и перемещение машин. 09. Загрузка материалов. 10. Пробег термоса-бункера.
для расценок 7,8:
01. Очистка выбоин с продувкой сжатым воздухом. 02. Подгрунтовка поверхности битумной эмульсией. 03. Заполнение выбоины щебнем, обработанным битумной эмульсией. 04. Посыпка белым щебнем. 05. Уборка отходов. 06. Установка и снятие ограждений. 07. Переходы и перемещение машин. 08. Загрузка материалов.
76 | СРСд 01-02-007-1 | Ямочный ремонт асфальтобетонных покрытий литым асфальтом, толщина слоя 50 мм, площадь ремонта в одном месте до 1 м2, средняя дальность возки литого асфальта до 50 км | 100 м2 | 93260.7953
77 | СРСд 01-02-007-2 | Ямочный ремонт асфальтобетонных покрытий литым асфальтом, толщина слоя 50 мм, площадь ремонта в одном месте до 1 м2, средняя дальность возки литого асфальта до 100 км | 100 м2 | 100580.7312
78 | СРСд 01-02-007-7 | Ямочный ремонт асфальтобетонных покрытий струйно-инъекционным методом, толщина слоя 70 мм, площадь ремонта в одном месте до 1 м2 | 100 м2 | 66367.7232
79 | СРСд 01-02-007-8 | Ямочный ремонт асфальтобетонных покрытий струйно-инъекционным методом, толщина слоя 70 мм, площадь ремонта в одном месте до 3 м2 | 100 м2 | 56273.5185
Таблица 01-02-008. Заделка трещин в асфальтобетонном покрытии механизированным способом
| Измеритель: | 100 м трещин
Состав работ:
01. Очистка трещин металлическими крючками, щетками и продувка воздухом. 02. Разогрев битума в передвижном котле и приготовление разжиженного битума. 03. Смазка стенок трещин жидким битумом. 04. Заполнение трещин битумом. 05. Засыпка трещин высевками или песком. 06. Перемещение котла и материалов в процессе работы. 07. Установка и снятие ограждений. 08. Переходы.
80 | СРСд 01-02-008-1 | Заделка трещин в асфальтобетонном покрытии с применением заливщика швов на базе автомобиля | 100 м трещин | 2530.3067
Таблица 01-02-009. Заделка трещин в асфальтобетонном покрытии вручную
| Измеритель: | 100 м трещин
Состав работ:
01. Очистка трещин металлическими крючками, щетками и продувка воздухом. 02. Разогрев битума в передвижном котле и приготовление разжиженного битума. 03. Смазка стенок трещин жидким битумом. 04. Заполнение трещин битумом. 05. Засыпка трещин высевками или песком. 06. Перемещение котла и материалов в процессе работы. 07. Установка и снятие ограждений. 08. Переходы.
81 | СРСд 01-02-009-1 | Заделка трещин в асфальтобетонном покрытии вручную | 100 м трещин | 5327.164
Таблица 01-02-010. Ямочный ремонт цементобетонных покрытий асфальтобетонной смесью
| Измеритель: | 100 м2
Состав работ:
01. Обрубка краев выбоин с приданием прямоугольного очертания и удалением остатков бетона. 02. Очистка выбоин с продувкой сжатым воздухом. 03. Подгрунтовка поверхности жидким битумом. 04. Укладка и разравнивание асфальтобетонной смеси. 05. Уплотнение смеси ручными трамбовками. 06. Уборка отходов. 07. Разогревание битума. 08. Установка и снятие ограждений. 09. Переходы.
82 | СРСд 01-02-010-1 | Ямочный ремонт цементобетонных покрытий горячей асфальтобетонной смесью, глубина выбоин до 50 мм, площадь ремонта в одном месте до 1 м2 | 100 м2 | 171419.3603
Таблица 01-02-012. Заделка трещин и швов в цементобетонных покрытиях
| Измеритель: | 100 м трещин
Состав работ:
01. Загрузка и разогревание битумных материалов. 02. Выравнивание (обрубка) краев швов и трещин. 03. Очистка швов и трещин с продувкой сжатым воздухом. 04. Подгрунтовка поверхности жидким битумом. 05. Заполнение швов и трещин мастикой. 06. Посыпка поверхности песком. 07. Уборка отходов. 08. Установка и снятие ограждений. 09. Переходы.
83 | СРСд 01-02-012-1 | Заделка трещин и швов в цементобетонных покрытиях вручную | 100 м трещин | 30089.6932
Таблица 01-02-013. Ямочный ремонт покрытий , обработанных вяжущими материалами
| Измеритель: | 100 м2
Состав работ:
01. Кирковка или обрубка краев выбоины. 02. Очистка выбоины от пыли, грязи и вскиркованной массы. 03. Разогрев битума. 04. Подгрунтовка поверхности жидким битумом. 05. Укладка черного щебня. 06. Уплотнение трамбованием. 07. Установка и снятие ограждений. 08. Переходы.
84 | СРСд 01-02-013-2 | Ямочный ремонт покрытий из черного щебня горячим способом | 100 м2 | 74857.6158
Таблица 01-02-014. Ямочный ремонт гравийных и щебеночных покрытий
| Измеритель: | 100 м2
Состав работ:
01. Очистка поверхности от пыли и грязи. 02. Разломка покрытия. 03. Удаление вскиркованного материала и просеивание на грохоте. 04. Укладка и планировка гравия и щебня. 05. Уплотнение ручной трамбовкой. 06. Установка и снятие ограждений. 07. Переходы.
85 | СРСд 01-02-014-2 | Ямочный ремонт щебеночных покрытий | 100 м2 | 53992.5474
Таблица 01-02-015. Очистка покрытий перед работами по их восстановлению и обеспыливанию
| Измеритель: | 10000 м2
Состав работ:
01. Очистка поверхности от пыли и грязи. 02. Развороты в конце участка.
86 | СРСд 01-02-015-1 | Очистка покрытий перед работами по их восстановлению и обеспыливанию поливомоечной машиной (КДМ) | 10000 м2 | 9154.2457
Таблица 01-02-016. Планировка проезжей части гравийных дорог
| Измеритель: | 1000 м2
Состав работ:
01. Приведение агрегата в рабочее положение. 02. Ремонтная планировка со срезкой бугров и засыпкой выбоин. 03. Повороты машины в конце участка. 04. Установка и снятие ограждений.
87 | СРСд 01-02-016-1 | Планировка проезжей части гравийных (щебеночных) дорог автогрейдером | 1000 м2 | 341.0494
Таблица 01-02-017. Восстановление профиля гравийных и грунтовых дорог без добавления нового материала
| Измеритель: | 1000 м2
Состав работ:
01. Разломка и кирковка покрытия. 02. Срезка бугров и засыпка выбоин. 03. Восстановление поперечного профиля. 04. Укатка покрытия с поливкой водой. 05. Развороты в конце участка. 06. Установка и снятие ограждений.
88 | СРСд 01-02-017-1 | Восстановление профиля гравийных (щебеночных) дорог без добавления нового материала | 1000 м2 | 31117.9343
Таблица 01-02-018. Восстановление профиля гравийных и щебеночных дорог с добавлением нового материала
| Измеритель: | 1000 м2
Состав работ:
01. Разломка и кирковка покрытия. 02. Перемещение дополнительного материала с обочины и разравнивание его по ширине дороги. 03. Перемешивание вскиркованного и добавленного материала со сбором в мерный валик. 04. Разравнивание материала из валика по ширине дороги и планировка покрытия. 05. Укатка покрытия с поливкой водой. 06. Установка и снятие ограждений.
89 | СРСд 01-02-018-2 | Восстановление профиля щебеночных дорог с добавлением нового материала | 1000 м2 | 54056.9626
Таблица 01-02-020. Доставка материалов к месту работы технологическими машинами
| Измеритель: | 10 км расстояния доставки
Состав работ:
01. Порожний пробег к месту загрузки. 02. Перемещение груженой машины к месту работы. 03. Маневрирование.
90 | СРСд 01-02-020-3 | Доставка материалов к месту работы установками для ремонта покрытий струйно-инъекционным методом на базе автомобиля | 10 км расстояния доставки | 1600.4755
Таблица 01-02-040. Срезка поверхностного слоя асфальтобетонных дорожных покрытий методом холодного фрезерования
| Измеритель: | 100 м2
Состав работ:
01. Приведение фрезы в рабочее положение. 02. Фрезерование асфальтобетонных покрытий с перемещением материала в отвал или погрузкой в транспортные средства. 03. Замена резцов. 04. Приведение фрезы в транспортное положение.
91 | СРСд 01-02-040-1 | Срезка поверхностного слоя асфальтобетонных дорожных покрытий методом холодного фрезерования при ширине барабана фрезы 1000 мм, толщина слоя 5 см | 100 м2 | 17016.2828
92 | СРСд 01-02-040-2 | Срезка поверхностного слоя асфальтобетонных дорожных покрытий методом холодного фрезерования при ширине барабана фрезы 1000 мм, толщина слоя 10 см | 100 м2 | 28328.3079
93 | СРСд 01-02-040-3 | Срезка поверхностного слоя асфальтобетонных дорожных покрытий методом холодного фрезерования при ширине барабана фрезы 2000 мм, толщина слоя 5 см | 100 м2 | 8970.022
Таблица 01-02-041. Восстановление дорожной одежды на участках с пучинистыми и слабыми грунтами
| Измеритель: | 100 м2
Состав работ:
01. Приведение фрезы в рабочее положение 02. Приведение агрегата в рабочее положение 03. Груженый пробег 04. Очистка основания 05. Розлив вяжущих материалов 06. Укладка асфальтобетонной смеси с обрубкой краев, устранением дефектов, трамбованием мест, недоступных укатке 07. Укатка 08. Вырубка образцов и заделка вырубок 09. Уход за покрытием
94 | СРСд 01-02-041-1 | Восстановление дорожной одежды на участках с пучинистыми и слабыми грунтами (в т.ч. разборка существующего покрытия, устройство покрытия из щебня М 1200 толщиной слоя 15 см) | 100 м2 | 6651.796
95 | СРСд 01-02-041-2 | Восстановление дорожной одежды на участках с пучинистыми и слабыми грунтами (в т.ч. разборка существующего покрытия, устройство покрытия из щебня М 600 толщиной слоя 15 см) | 100 м2 | 63402.4309
96 | СРСд 01-02-041-5 | Восстановление дорожной одежды на участках с пучинистыми и слабыми грунтами ( в т.ч. разборка существующей дорожной одежды, устройство основания из песка, основания из щебня М 1200 толщиной слоя 15 см, покрытия из а/бетона толщиной слоя 7 см) Асфальтобетонная смесь тип Б марка 2 | 100 м2 | 144823.9931
97 | СРСд 01-02-041-6 | Восстановление дорожной одежды на участках с пучинистыми и слабыми грунтами ( в т.ч. разборка существующей дорожной одежды, устройство основания из песка, основания из щебня М 1200 толщиной слоя 15 см, покрытия из а/бетона толщиной слоя 7 см) Асфальтобетонная смесь тип Б марка 3 | 100 м2 | 141263.3071
98 | СРСд 01-02-041-7 | Восстановление дорожной одежды на участках с пучинистыми и слабыми грунтами ( в т.ч. разборка существующей дорожной одежды, устройство основания из песка, основания из щебня М 1200 толщиной слоя 15 см, покрытия из а/бетона толщиной слоя 7 см) Асфальтобетонная смесь тип В марка 2 | 100 м2 | 140685.8251
99 | СРСд 01-02-041-8 | Восстановление дорожной одежды на участках с пучинистыми и слабыми грунтами ( в т.ч. разборка существующей дорожной одежды, устройство основания из песка, основания из щебня М 1200 толщиной слоя 15 см, покрытия из а/бетона толщиной слоя 7 см) Асфальтобетонная смесь тип В марка 3 | 100 м2 | 139447.9482
100 | СРСд 01-02-041-9 | Восстановление дорожной одежды на участках с пучинистыми и слабыми грунтами ( в т.ч. разборка существующей дорожной одежды, устройство основания из песка, основания из щебня М 1200 толщиной слоя 15 см, покрытия из а/бетона толщиной слоя 7 см) Асфальтобетонная смесь тип Г марка 2 | 100 м2 | 144339.8944
101 | СРСд 01-02-041-10 | Восстановление дорожной одежды на участках с пучинистыми и слабыми грунтами ( в т.ч. разборка существующей дорожной одежды, устройство основания из песка, основания из щебня М 1200 толщиной слоя 15 см, покрытия из а/бетона толщиной слоя 7 см) Асфальтобетонная смесь тип Г марка 3 | 100 м2 | 141375.1991
102 | СРСд 01-02-041-11 | Восстановление дорожной одежды на участках с пучинистыми и слабыми грунтами ( в т.ч. разборка существующего покрытия, устройство основания из щебня М 600 толщиной слоя 12 см, покрытия из а/бетона толщиной слоя 5 см) Асфальтобетонная смесь тип Б марка 2 | 100 м2 | 108043.7606
103 | СРСд 01-02-041-12 | Восстановление дорожной одежды на участках с пучинистыми и слабыми грунтами ( в т.ч. разборка существующего покрытия, устройство основания из щебня М 600 толщиной слоя 12 см, покрытия из а/бетона толщиной слоя 5 см) Асфальтобетонная смесь тип Б марка 3 | 100 м2 | 105833.4517
104 | СРСд 01-02-041-13 | Восстановление дорожной одежды на участках с пучинистыми и слабыми грунтами ( в т.ч. разборка существующего покрытия, устройство основания из щебня М 600 толщиной слоя 12 см, покрытия из а/бетона толщиной слоя 5 см) Асфальтобетонная смесь тип В марка 2 | 100 м2 | 104374.0906
105 | СРСд 01-02-041-14 | Восстановление дорожной одежды на участках с пучинистыми и слабыми грунтами ( в т.ч. разборка существующего покрытия, устройство основания из щебня М 600 толщиной слоя 12 см, покрытия из а/бетона толщиной слоя 5 см) Асфальтобетонная смесь тип В марка 3 | 100 м2 | 103512.9425
106 | СРСд 01-02-041-15 | Восстановление дорожной одежды на участках с пучинистыми и слабыми грунтами ( в т.ч. разборка существующего покрытия, устройство основания из щебня М 600 толщиной слоя 12 см, покрытия из а/бетона толщиной слоя 5 см) Асфальтобетонная смесь тип Г марка 2 | 100 м2 | 107027.9207
107 | СРСд 01-02-041-16 | Восстановление дорожной одежды на участках с пучинистыми и слабыми грунтами ( в т.ч. разборка существующего покрытия, устройство основания из щебня М 600 толщиной слоя 12 см, покрытия из а/бетона толщиной слоя 5 см) Асфальтобетонная смесь тип Г марка 3 | 100 м2 | 105887.8166
Таблица 01-02-043. Восстановление изношенных верхних слоев асфальтобетонных покрытий
| Измеритель: | 1000 м2
Состав работ:
01. Очистка оснований. 02. Розлив вяжущих материалов. 03 Укладка асфальтобетонной смеси с обрубкой краев, устранением дефектов, трамбованием мест, недоступных укатке 04. Укатка. 05. Вырубка образцов и заделка вырубок.
108 | СРСд 01-02-043-6 | Восстановление изношенных слоев асфальтобетонных покрытий на отдельных участках длиной до 100 м (толщина слоя 5 см) горячей а/бетонной смесью тип Б марка 1 | 1000 м2 | 500265.3604
109 | СРСд 01-02-043-7 | Восстановление изношенных верхних слоев асфальтобетонных покрытий на отдельных участках длиной до 100 м (толщина слоя 3 см) Асфальтобетонная смесь тип Б марка 2 | 1000 м2 | 364873.2534
110 | СРСд 01-02-043-8 | Восстановление изношенных верхних слоев асфальтобетонных покрытий на отдельных участках длиной до 100 м (толщина слоя 3 см) Асфальтобетонная смесь тип Б марка 3 | 1000 м2 | 351515.4293
111 | СРСд 01-02-043-9 | Восстановление изношенных верхних слоев асфальтобетонных покрытий на отдельных участках длиной до 100 м (толщина слоя 3 см) Асфальтобетонная смесь тип В марка 2 | 1000 м2 | 346766.1232
112 | СРСд 01-02-043-10 | Восстановление изношенных верхних слоев асфальтобетонных покрытий на отдельных участках длиной до 100 м (толщина слоя 3 см) Асфальтобетонная смесь тип В марка 3 | 1000 м2 | 341469.2541
113 | СРСд 01-02-043-11 | Восстановление изношенных верхних слоев асфальтобетонных покрытий на отдельных участках длиной до 100 м (толщина слоя 3 см) Асфальтобетонная смесь тип Г марка 2 | 1000 м2 | 357983.7478
114 | СРСд 01-02-043-12 | Восстановление изношенных верхних слоев асфальтобетонных покрытий на отдельных участках длиной до 100 м (толщина слоя 3 см) Асфальтобетонная смесь тип Г марка 3 | 1000 м2 | 345308.9955
115 | СРСд 01-02-043-13 | Восстановление изношенных верхних слоев асфальтобетонных покрытий на отдельных участках длиной до 100 м (толщина слоя 3,5 см) Асфальтобетонная смесь тип Б марка 2 | 1000 м2 | 408834.2091
116 | СРСд 01-02-043-14 | Восстановление изношенных верхних слоев асфальтобетонных покрытий на отдельных участках длиной до 100 м (толщина слоя 3,5 см) Асфальтобетонная смесь тип Б марка 3 | 1000 м2 | 393243.9409
117 | СРСд 01-02-043-15 | Восстановление изношенных верхних слоев асфальтобетонных покрытий на отдельных участках длиной до 100 м (толщина слоя 3,5 см) Асфальтобетонная смесь тип В марка 2 | 1000 м2 | 387700.8873
118 | СРСд 01-02-043-16 | Восстановление изношенных верхних слоев асфальтобетонных покрытий на отдельных участках длиной до 100 м (толщина слоя 3,5 см) Асфальтобетонная смесь тип В марка 3 | 1000 м2 | 381518.7779
119 | СРСд 01-02-043-17 | Восстановление изношенных верхних слоев асфальтобетонных покрытий на отдельных участках длиной до 100 м (толщина слоя 3,5 см) Асфальтобетонная смесь тип Г марка 2 | 1000 м2 | 405756.1845
120 | СРСд 01-02-043-18 | Восстановление изношенных верхних слоев асфальтобетонных покрытий на отдельных участках длиной до 100 м (толщина слоя 3,5 см) Асфальтобетонная смесь тип Г марка 3 | 1000 м2 | 390959.9072
121 | СРСд 01-02-043-19 | Восстановление изношенных верхних слоев асфальтобетонных покрытий на отдельных участках длиной до 100 м (толщина слоя 4 см) Асфальтобетонная смесь тип Б марка 2 | 1000 м2 | 452570.2752
122 | СРСд 01-02-043-20 | Восстановление изношенных верхних слоев асфальтобетонных покрытий на отдельных участках длиной до 100 м (толщина слоя 4 см) Асфальтобетонная смесь тип Б марка 3 | 1000 м2 | 434747.563
123 | СРСд 01-02-043-21 | Восстановление изношенных верхних слоев асфальтобетонных покрытий на отдельных участках длиной до 100 м (толщина слоя 4 см) Асфальтобетонная смесь тип В марка 2 | 1000 м2 | 428410.7618
124 | СРСд 01-02-043-22 | Восстановление изношенных верхних слоев асфальтобетонных покрытий на отдельных участках длиной до 100 м (толщина слоя 4 см) Асфальтобетонная смесь тип В марка 3 | 1000 м2 | 421343.4121
125 | СРСд 01-02-043-23 | Восстановление изношенных верхних слоев асфальтобетонных покрытий на отдельных участках длиной до 100 м (толщина слоя 4 см) Асфальтобетонная смесь тип Г марка 2 | 1000 м2 | 449106.8203
126 | СРСд 01-02-043-24 | Восстановление изношенных верхних слоев асфальтобетонных покрытий на отдельных участках длиной до 100 м (толщина слоя 4 см) Асфальтобетонная смесь тип Г марка 3 | 1000 м2 | 432189.0179
127 | СРСд 01-02-043-25 | Восстановление изношенных слоев асфальтобетонных покрытий на отдельных участках длиной до 100 м (толщина слоя 5 см) Асфальтобетонная смесь тип Б марка 2 | 1000 м2 | 540042.4295
128 | СРСд 01-02-043-26 | Восстановление изношенных слоев асфальтобетонных покрытий на отдельных участках длиной до 100 м (толщина слоя 5 см) Асфальтобетонная смесь тип Б марка 3 | 1000 м2 | 517754.8291
129 | СРСд 01-02-043-27 | Восстановление изношенных слоев асфальтобетонных покрытий на отдельных участках длиной до 100 м (толщина слоя 5 см) Асфальтобетонная смесь тип В марка 2 | 1000 м2 | 509830.5328
130 | СРСд 01-02-043-28 | Восстановление изношенных слоев асфальтобетонных покрытий на отдельных участках длиной до 100 м (толщина слоя 5 см) Асфальтобетонная смесь тип В марка 3 | 1000 м2 | 500992.7025
131 | СРСд 01-02-043-29 | Восстановление изношенных слоев асфальтобетонных покрытий на отдельных участках длиной до 100 м (толщина слоя 5 см) Асфальтобетонная смесь тип Г марка 2 | 1000 м2 | 528034.8055
132 | СРСд 01-02-043-30 | Восстановление изношенных слоев асфальтобетонных покрытий на отдельных участках длиной до 100 м (толщина слоя 5 см) Асфальтобетонная смесь тип Г марка 3 | 1000 м2 | 514647.2615
Таблица 01-02-044. Восстановление деформационных швов
| Измеритель: | 100 м шва
Состав работ:
01. Очистка полосы покрытия. 02. Разметка линий расположения шва. 03. Нарезка швов. 04. Укладка полиуретанового шнура. 05. Разогревание мастики. 06. Заполнение швов битумной мастикой.
133 | СРСд 01-02-044-1 | Восстановление деформационных швов | 100 м шва | 59072.1669
Таблица 01-02-045. Поверхностная обработка битумной эмульсией с применением мытого щебня
| Измеритель: | 1000 м2
Состав работ:
01. Очистка покрытия с увлажнением. 02. Розлив битумной эмульсии. 03. Россыпь мытого щебня. 04. Укатка. 05. Уход за покрытием.
134 | СРСд 01-02-045-1 | Поверхностная обработка битумной эмульсией с применением мытого щебня | 1000 м2 | 76662.8691
Таблица 01-02-046. Восстановление поперечного профиля и ровности проезжей части автомобильных дорог с щебеночным покрытием с расходом щебня до 300 м3 на 1 км
| Измеритель: | 1 км
Состав работ:
01. Планировка и прикатка земляного полотна с поливом водой. 02. Россыпь и разравнивание материалов. 03. Уплотнение россыпей с поливкой водой.
135 | СРСд 01-02-046-1 | Восстановление поперечного профиля и ровности проезжей части автомобильных дорог с щебеночным покрытием с расходом щебня до 300 м3 на 1 км | 1 км | 589421.5554
Таблица 01-02-047. Устройство защитного слоя, слоя износа дорожного покрытия
| Измеритель: | 1000 м2
Состав работ:
01. Очистка оснований. 02. Розлив вяжущих материалов. 03 Укладка асфальтобетонной смеси с обрубкой краев, устранением дефектов, трамбованием мест, недоступных укатке. 04. Укатка. 05. Вырубка образцов и заделка вырубок.
136 | СРСд 01-02-047-1 | Устройство защитного слоя, слоя износа дорожного покрытия (толщина слоя 3,5 см) | 1000 м2 | 375134.7543
137 | СРСд 01-02-047-2 | Устройство защитного слоя, слоя износа дорожного покрытия из асфальтобетона | 100 тн | 430327.498
138 | СРСд 01-02-047-3 | Устройство защитного слоя, слоя износа дорожного покрытия из асфальтобетона тип Б марка 1 | 100 тн | 440689.65
139 | СРСд 01-02-047-4 | Устройство защитного слоя, слоя износа дорожного покрытия из асфальтобетона тип Г марка 2 | 100 тн | 451015.34
140 | СРСд 01-02-048-1 | Утилизация мусора на полигонах | тн | 60.8109
141 | СРСд 01-02-048-2 | Утилизация мусора на полигонах | м3 | 110.5652
142 | СРСд 01-02-048-3 | Вывозка мусора для утилизации на полигоны на расстояние до 10 км | 100 тн | 19532.6694
143 | СРСд 01-02-049-1 | Устранение сколов и обломов плит цементобетонных покрытий | 10 м2 | 16269.6692
144 | СРСд 01-02-049-2 | Замена отдельных плит цементобетонных покрытий | м2 | 3150.0025
145 | СРСд 01-02-049-3 | Подъемка и выравнивание отдельных плит цементобетонных покрытий | м2 | 552.826
Таблица 01-02-050. Обеспыливание проезжей части
| Измеритель: | 1000 м2
Состав работ:
1. обеспыливание асфальтового покрытия
146 | СРСд 01-02-050-1 | Обеспыливание проезжей части автомобильных дорог | 1000 м2 | 55976.474
Таблица 01-02-050. Обеспыливание Ликвидация колей
| Измеритель: | 1000 м2
Состав работ:
1. Очистка оснований 2. Укладка асфальтобетонной смеси с укаткой
147 | СРСд 01-02-051-1 | Ликвидация колей глубиной до 50 мм (Асфальтобетонная смесь тип Г марка 2) | 100 т смеси | 430898.0144
148 | СРСд 01-02-051-2 | Ликвидация колей глубиной до 50 мм (Асфальтобетонная смесь тип Б марка 2) | 100 т смеси | 421755.378
Таблица 01-02-052. Снятие деформированных асфальтобетонных покрытий
| Измеритель: | 100 м2
Состав работ:
1. Очистка поверхности покрытия щетками навесными дорожными на тракторе. 2. Фрезерование а/б покрытия с погрузкой на автосамосвалы 3. Зачистка отшлифованного покрытия от а/б лома образующегося при ручной разборке вокруг люков
150 | СРСд 01-02-052-1 | Срезка поверхностного слоя асфальтобетонных дорожных покрытий методом холодного фрезерования при ширине барабана фрезы 2000 мм, толщина слоя 10 см | 100 м2 | 7320.0022

## Предложение3
№ |  | НАИМЕНОВАНИЕ РАБОТ | Ед. изм. | Стоимость работы, руб. (без НДС)
Раздел 3. СОДЕРЖАНИЕ ИСКУССТВЕННЫХ СООРУЖЕНИЙ
Таблица 01-03-001. Окрашивание оголовков труб
| Измеритель: | 100 м2
Состав работ:
для расценки 1:
01. Очистка поверхности. 02. Приготовление известкового состава. 03. Расшивка и промазка трещин. 04. Грунтовка. 05. Окрашивание за один раз.
для расценки 2:
01. Очистка поверхности. 02. Расчистка отстающей краски. 03. Расшивка и промазка трещин. 04. Грунтовка. 05. Окрашивание за один раз.
1 | СРСд 01-03-001-1 | Окрашивание оголовков труб известковым составом | 100 м2 | 8767.953
2 | СРСд 01-03-001-2 | Окрашивание оголовков труб эмалью | 100 м2 | 9924.454
Таблица 01-03-002. Очистка отверстий труб от грязи и наносов
| Измеритель: | 10 м
Состав работ:
01. Очистка отверстий трубы от грязи и наносов. 02. Откидка наносного грунта. 03. Переходы на другую сторону сооружения.
3 | СРСд 01-03-002-1 | Очистка отверстий труб от грязи и наносов | 10 м | 1515.683
Таблица 01-03-003. Заделка швов в железобетонных трубах
| Измеритель: | 10 м шва
Состав работ:
01. Расчистка шва. 02. Приготовление цементного раствора. 03. Приготовление цементного молока и смачивание им швов. 04. Заделка швов цементным раствором.
4 | СРСд 01-03-003-1 | Заделка швов в железобетонных трубах цементным раствором | 10 м шва | 1796.7177
Таблица 01-03-004. Заделка трещин, раковин и сколов оголовков труб
| Измеритель: | 10 м2
Состав работ:
01. Расчистка поврежденной поверхности. 02. Насечка и смачивание поверхности водой. 03. Приготовление цементного раствора. 04. Нанесение раствора вручную с затиркой.
5 | СРСд 01-03-004-1 | Заделка трещин, раковин и сколов оголовков труб. | 10 м2 | 30785.2104
Таблица 01-03-005. Ремонт лотков и укрепление русел труб и малых мостов бетоном
| Измеритель: | 10 м2
Состав работ:
01. Срубка поврежденного бетона вручную. 02. Приготовление бетонной смеси. 03. Укладка и разравнивание бетонной смеси. 04. Уплотнение ручной трамбовкой. 05. Железнение бетонных поверхностей.
6 | СРСд 01-03-005-1 | Ремонт лотков и укрепление русел труб и малых мостов бетоном (Восстановление укрепления русел труб бетоном) | 10 м2 | 16242.7576
Таблица 01-03-008. Очистка русел труб и малых мостов от растительности и наносов вручную
| Измеритель: | 10 м2
Состав работ:
01. Разрыхление наносов, погрузка на тачку или носилки. 02. Перемещение наносов в отвал. 03. Разравнивание грунта с уплотнением ручной трамбовкой.
7 | СРСд 01-03-008-3 | Очистка русел труб и малых мостов от наносов с выноской грунта носилками | 10 м2 | 1667.2458
Таблица 01-03-010. Очистка лестничных сходов от грязи и мусора
| Измеритель: | 1000 м2
Состав работ:
01. Очистка лестничных сходов от грязи и мусора.
8 | СРСд 01-03-010-1 | Очистка лестничных сходов от грязи и мусора | 1000 м2 | 3410.2951
Таблица 01-03-011. Окраска металлического перильного ограждения
| Измеритель: | 100 м
Состав работ:
01. Очистка ограждения от загрязнений, ржавчины и отслоившейся краски. 02. Нанесение грунтовки. 03. Окраска поверхностей.
9 | СРСд 01-03-011-1 | Окраска металлического перильного ограждения пистолетом-распылителем | 100 м | 15373.1916
Таблица 01-03-030. Ремонт лотков и укрепление русел труб и малых мостов бетоном (Укрепление откосов у оголовков)
| Измеритель: | 10 м2
Состав работ:
01. Срубка поврежденного бетона вручную. 02. Приготовление бетонной смеси. 03. Укладка и разравнивание бетонной смеси. 04. Уплотнение ручной трамбовкой. 05. Железнение бетонных поверхностей.
10 | СРСд 01-03-030-1 | Ремонт лотков и укрепление русел труб и малых мостов бетоном (Укрепление откосов у оголовков) | 10 м2 | 16242.7576
11 | СРСд 01-03-031-1 | Очистка туалетов | м3 | 52.7507
12 | СРСд 01-03-032-2 | Уборка мусора из контейнеров и урн | 1 урна | 11.9189
13 | СРСд 01-03-033-1 | Устранение повреждений покрытия тротуаров горячей асфальтобетонной смесью тип Г марки 2 толщиной 3 см | 100 м2 | 53351.7667
14 | СРСд 01-03-033-2 | Устранение повреждений покрытия тротуаров горячей асфальтобетонной смесью тип Г марки 2 толщиной 4 см | 100 м2 | 71151.9458
15 | СРСд 01-03-033-3 | Установка недостающих барьерных ограждений | 100 м | 333910.221
16 | СРСд 01-03-033-4 | Установка недостающих перильных ограждений тротуаров и пешеходных дорожек | 100 м | 129284.994
17 | СРСд 01-03-033-5 | Устройство недостающих искусственных дорожных неровностей Асфальтобетон марка II тип Г | 100 т | 430898.0144
18 | СРСд 01-03-033-6 | Устройство недостающих искусственных дорожных неровностей Асфальтобетон марка II тип Б | 100 т | 421755.378
19 | СРСд 01-03-033-7 | Устройство недостающих искусственных дорожных неровностей Асфальтобетон марка I тип Б | 100 т | 426642.3598
20 | СРСд 01-03-033-8 | Устройство недостающих искусственных дорожных неровностей | 1 м2 | 25429.996

## Предложение4
№ |  | НАИМЕНОВАНИЕ РАБОТ | Ед. изм. | Стоимость работы, руб. (без НДС)
Раздел 4. СОДЕРЖАНИЕ СРЕДСТВ ОБСТАНОВКИ И БЛАГОУСТРОЙСТВА
Таблица 01-04-001. Очистка и мойка дорожных знаков и сигнальных столбиков
| Измеритель: | 100 шт.
Состав работ:
01. Очистка поверхности щеткой или веником, протирка ветошью. 02. Мойка поверхности водой из шланга под давлением. 03. Перемещение к следующему объекту.
1 | СРСд 01-04-001-1 | Очистка и мойка водой из шланга дорожных знаков и указателей | 100 шт. | 25514.4789
2 | СРСд 01-04-001-2 | Очистка и мойка водой из шланга сигнальных столбиков и тумб | 100 шт. | 19828.1438
Таблица 01-04-002. Окраска металлических щитков дорожных знаков
| Измеритель: | 100 шт.
Состав работ:
01. Очистка поверхности от пыли, ржавчины и старой краски. 02. Обезжиривание поверхности. 03. Нанесение грунтовки. 04. Окрашивание знака за 2 раза. 05. Установка и снятие ограждений при расположении знака на обочине.
3 | СРСд 01-04-002-1 | Окраска щитков дорожных знаков километровых | 100 шт. | 30375.9423
4 | СРСд 01-04-002-2 | Окраска щитков дорожных знаков запрещающих, предписывающих, предупреждающих | 100 шт. | 43030.1294
Таблица 01-04-001. Очистка и мойка дорожных знаков и сигнальных столбиков
| Измеритель: | 100 шт.
Состав работ:
01. Очистка поверхности щеткой или веником, протирка ветошью. 02. Мойка поверхности водой из шланга под давлением. 03. Перемещение к следующему объекту.
5 | СРСд 01-04-003-1 | Окраска стоек дорожных знаков | 100 шт. | 22210.3263
6 | СРСд 01-04-003-2 | Окраска сигнальных столбиков (разметка 2.4) | 100 шт. | 34187.1026
Таблица 01-04-004. Замена щитков дорожных знаков
| Измеритель: | 100 шт.
Состав работ:
01. Снятие старого знака. 02. Установка нового знака. 03. Установка и снятие ограждений.
7 | СРСд 01-04-004-1-01 | Замена щитков дорожных знаков на стойках тип 1.1, 1.2, 1.6-1.8, 1.11.1-1.11.2, 1.12.1, 1.12.2, 1.13-1.19, 1.20.1-1.20.3, 1.22-1.23, 1.25,1.27, 1.33, 2.3.1-2.3.7, 2.4 | 100 шт. | 139162.1924
8 | СРСд 01-04-004-1-02 | Замена щитков дорожных знаков на стойках тип 1.4.1-1.4.6, 8.1.1-8.2.6, 8.3.1-8.3.3, 8.4.1-8.4.8, 8.5.1-8.5.7, 8.11-8.13,8.20.1-8.20.2 | 100 шт. | 105805.7772
9 | СРСд 01-04-004-1-03 | Замена щитков дорожных знаков на стойках тип 1.34.1-1.34.3 | 100 шт. | 287957.5216
10 | СРСд 01-04-004-1-04 | Замена щитков дорожных знаков на стойках тип 2.1, 2.2, 2.7,5.5, 5.6, 5.14.1, 5.15.2-5.15.6, 5.19.1, 5.19.2, 5.2, 6.2-6.8.3 | 100 шт. | 149282.2252
11 | СРСд 01-04-004-1-05 | Замена щитков дорожных знаков на стойках тип 2.5 | 100 шт. | 156871.4205
12 | СРСд 01-04-004-1-06 | Замена щитков дорожных знаков на стойках тип 2.6, 3.1-3.7, 3.11, 3.12-3.16, 3.17.3, 3.18.1-3.31, 4.1.1-4.3,4.6, 4.7 | 100 шт. | 155762.4515
13 | СРСд 01-04-004-1-07 | Замена щитков дорожных знаков на стойках тип 5.16 | 100 шт. | 164076.9546
14 | СРСд 01-04-004-1-08 | Замена щитков дорожных знаков на стойках тип 5.15.1 | 100 шт. | 317277.2014
15 | СРСд 01-04-004-1-09 | Замена щитков дорожных знаков на стойках тип 6.16, 6.18.1-6.18.3, 6.15.1-6.15.3 | 100 шт. | 129479.9979
16 | СРСд 01-04-004-1-10 | Замена щитков дорожных знаков на рамных опорах индивидуального проектирования (без стоимости щитка) | 100 шт. | 54583.2088
17 | СРСд 01-04-004-1-11 | Замена щитков дорожных знаков на стойках тип 1.1, 1.2, 1.6-1.8, 1.11.1-1.11.2, 1.12.1, 1.12.2, 1.13-1.19, 1.20.1-1.20.3, 1.22-1.23, 1.25,1.27, 1.33, 2.3.1-2.3.7, 2.4 (знаки дорожные на оцинкованной подоснове со световозвращающей высокоинтенсивной пленкой типа Б) | 100 шт. | 227919.5124
18 | СРСд 01-04-004-1-12 | Замена щитков дорожных знаков на стойках тип 1.4.1-1.4.6, 8.1.1-8.2.6, 8.3.1-8.3.3, 8.4.1-8.4.8, 8.5.1-8.5.7, 8.11-8.13,8.20.1-8.20.2 (знаки дорожные на оцинкованной подоснове со световозвращающей высокоинтенсивной пленкой типа Б) | 100 шт. | 174580.6414
19 | СРСд 01-04-004-1-13 | Замена щитков дорожных знаков на стойках тип 1.34.1-1.34.3 (знаки дорожные на оцинкованной подоснове со световозвращающей высокоинтенсивной пленкой типа Б) | 100 шт. | 612154.2554
20 | СРСд 01-04-004-1-14 | Замена щитков дорожных знаков на стойках тип 2.1, 2.2, 2.7,5.5, 5.6, 5.14.1, 5.15.2-5.15.6, 5.19.1, 5.19.2, 5.2, 6.2-6.8.3 (знаки дорожные на оцинкованной подоснове со световозвращающей высокоинтенсивной пленкой типа Б) | 100 шт. | 254203.0708
21 | СРСд 01-04-004-1-14 | Замена щитков дорожных знаков на стойках тип 2.1, 2.2, 2.7,5.5, 5.6, 5.14.1, 5.15.2-5.15.6, 5.19.1, 5.19.2, 5.2, 6.2-6.8.3 (знаки дорожные на оцинкованной подоснове со световозвращающей высокоинтенсивной пленкой типа Б) | 100 шт. | 224560.5416
22 | СРСд 01-04-004-1-15 | Замена щитков дорожных знаков на стойках тип 2.5 (знаки дорожные на оцинкованной подоснове со световозвращающей высокоинтенсивной пленкой типа Б) | 100 шт. | 513280.6977
23 | СРСд 01-04-004-1-16 | Замена щитков дорожных знаков на стойках тип 2.6, 3.1-3.7, 3.11, 3.12-3.16, 3.17.3, 3.18.1-3.31, 4.1.1-4.3,4.6, 4.7 (знаки дорожные на оцинкованной подоснове со световозвращающей высокоинтенсивной пленкой типа Б) | 100 шт. | 226008.9457
24 | СРСд 01-04-004-1-17 | Замена щитков дорожных знаков на стойках тип 5.16 (знаки дорожные на оцинкованной подоснове со световозвращающей высокоинтенсивной пленкой типа Б) | 100 шт. | 228111.8958
25 | СРСд 01-04-004-1-18 | Замена щитков дорожных знаков на стойках тип 5.15.1 (знаки дорожные на оцинкованной подоснове со световозвращающей высокоинтенсивной пленкой типа Б) | 100 шт. | 514830.6781
26 | СРСд 01-04-004-1-19 | Замена щитков дорожных знаков на стойках тип 6.16, 6.18.1-6.18.3, 6.15.1-6.15.3 (знаки дорожные на оцинкованной подоснове со световозвращающей высокоинтенсивной пленкой типа Б) | 100 шт. | 248468.0548
Таблица 01-04-005. Замена стоек дорожных знаков
| Измеритель: | 100 шт.
Состав работ:
01. Выкапывание и удаление старых стоек. 02. Снятие и установка щитков дорожных знаков. 03. Приготовление бетонной смеси. 04. Бетонирование фундаментов и цоколей. 05. Приготовление цементного раствора. 06. Установка стоек с заливкой цементным раствором. 07. Засыпка ям с трамбованием грунта и проверкой установки. 08. Окрашивание стоек.
27 | СРСд 01-04-005-1 | Замена стоек дорожных знаков | 100 шт. | 392673.0375
Таблица 01-04-007. Замена и установка сигнальных столбиков
| Измеритель: | 1 шт.
Состав работ:
01. Выкапывание и удаление старых столбиков. 02. Установка новых столбиков. 03. Засыпка ям с послойным трамбованием грунта и проверкой правильности установки. 04. Установка и снятие ограждений.
28 | СРСд 01-04-007-3 | Замена готовых к установке сигнальных столбиков (пластмассовых, металлических, деревянных и пр.) | 1 шт. | 1716.0714
Таблица 01-04-007. Замена и установка сигнальных столбиков
| Измеритель: | 1 шт.
Состав работ:
для расценок 1, 2:
01. Очистка поверхности ограждения. 02. Наполнение цистерны водой. 03. Развороты машины.
для расценок 5:
01. Очистка световозвращающих элементов щеткой, кистью или ветошью.
для расценок 6:
01. Уборка наносного грунта и мусора из-под ограждения с откидкой в сторону или погрузкой в автотранспорт.
29 | СРСд 01-04-008-1 | Очистка ограждения от пыли и грязи водой из шланга | 100 м | 1521.6204
30 | СРСд 01-04-008-2 | Очистка ограждений от пыли и грязи при помощи специализированного оборудования КДМ | 100 м | 122.9817
31 | СРСд 01-04-008-5 | Очистка световозвращающих устройств от пыли и грязи | 100 м | 113.5505
32 | СРСд 01-04-008-6 | Уборка наносного грунта из-под ограждения вручную | 100 м | 2344.2918
Таблица 01-04-009. Окрашивание металлического барьерного ограждения эмалью
| Измеритель: | 100 м
Состав работ:
01. Очистка поверхности от пыли и грязи. 02. Удаление отстающей краски и окрашивание поверхности. 03. Установка и снятие ограждений.
33 | СРСд 01-04-009-1 | Окрашивание тыльной стороны металлического криволинейного бруса эмалью | 100 м | 7866.4155
34 | СРСд 01-04-009-3 | Окрашивание металлического барьерного ограждения на металлических стойках эмалью | 100 м | 12054.2935
Таблица 01-04-010. Нанесение вертикальной разметки на барьерное ограждение и бордюрный камень
| Измеритель: | 100 м
Состав работ:
01. Очистка поверхности. 02. Разметка и нанесение полос. 03. Установка и снятие ограждения места работ.
35 | СРСд 01-04-010-1 | Нанесение вертикальной разметки 2.5, 2.6 на металлическое барьерное ограждение | 100 м | 4942.5851
36 | СРСд 01-04-010-2 | Нанесение вертикальной разметки 2.5 на железобетонное барьерное ограждение | 100 м | 5692.8584
37 | СРСд 01-04-010-3 | Нанесение вертикальной разметки 2.7 на бордюрный камень | 100 м | 5714.8056
Таблица 01-04-011. Выправка отдельных секций металлического барьерного ограждения
| Измеритель: | 100 м
Состав работ:
01. Разборка поврежденного ограждения. 02. Выправка деформированных частей. 03. Установка элементов на место. 04. Закрепление балок болтами. 05. Установка и снятие ограждения места работ.
38 | СРСд 01-04-011-1 | Выправка отдельных секций металлического барьерного ограждения | 100 м | 62154.0503
Таблица 01-04-014. Окраска тросового ограждения
| Измеритель: | 100 м
Состав работ:
01. Очистка поверхности от пыли, грязи и ржавчины. 02. Окраска за один раз. 03. Установка и снятие ограждения места работ.
39 | СРСд 01-04-014-1 | Окраска металлических частей тросового ограждения. | 100 м | 12009.8242
Таблица 01-04-015. Замена троса тросового ограждения
| Измеритель: | 100 м
Состав работ:
01. Демонтаж троса. 02. Разматывание нового троса и запасовка его в отверстия компенсатора. 03. Установка сжимов и натяжение троса стяжками. 04. Установка и снятие ограждения места работ.
40 | СРСд 01-04-015-1 | Замена троса тросового ограждения | 100 м | 19772.6511
Таблица 01-04-016. Очистка автобусных остановок, площадок отдыха и стоянок автомобилей от грязи, пыли и мусора
| Измеритель: | 1000 м2
Состав работ:
для расценки 1:
01. Подметание территории. 02. Сбор, складирование, погрузка мусора.
для расценки 4:
01. Сбор, складирование, погрузка мусора. 02. Очистка площадок отдыха и стоянок автомобилей механизированным способом. 03. Задний холостой ход и развороты машин.
41 | СРСд 01-04-016-1 | Очистка автобусных остановок, площадок отдыха и стоянок автомобилей от грязи, пыли и мусора вручную. | 1000 м2 | 6212.8355
42 | СРСд 01-04-016-4 | Очистка автобусных остановок, площадок отдыха и стоянок автомобилей от грязи, пыли и мусора механической щеткой на тракторе 55-80 л.с. | 1000 м2 | 225.6193
Таблица 01-04-017. Очистка и мойка стен автопавильонов, пешеходных переходов и шумовых экранов
| Измеритель: | 100 м2
Состав работ:
01. Очистка стен автопавильона при необходимости щеткой или веником снаружи или внутри.
43 | СРСд 01-04-017-1 | Очистка и мойка стен автопавильонов, подземных пешеходных переходов и шумовых экранов | 100 м2 | 2341.2623
Таблица 01-04-018. Покраска автопавильонов, шумозащитных экранов и других вертикальных поверхностей
| Измеритель: | 100 м2
Состав работ:
01. Очистка поверхности. 02. Окрашивание за один раз.
44 | СРСд 01-04-018-1 | Покраска автопавильонов, шумозащитных экранов и других вертикальных поверхностей краскопультом эмалью | 100 м2 | 9924.454
Таблица 01-04-019. Мелкий ремонт автопавильонов и поверхностей железобетонных ограждений
| Измеритель: | 100 м2
Состав работ:
для расценок 1, 2:
01. Очистка поверхности и отбивка слабо держащегося материала. 02. Насечка поверхности. 03. Смачивание поверхности водой. 04. Приготовление цементного раствора. 05. Нанесение раствора и затирка поверхности.
для расценки 3:
01. Удаление поврежденных металлических листов. 02. Очистка кромок от ржавчины и грязи. 03. Крепление новых листов сваркой.
45 | СРСд 01-04-019-1 | Заделка трещин, раковин и сколов стен железобетонных и оштукатуренных автопавильонов | 100 м2 | 122367.3385
46 | СРСд 01-04-019-2 | Заделка трещин, раковин и сколов поверхности железобетонных ограждений | 100 м2 | 125538.9676
47 | СРСд 01-04-019-3 | Замена отдельных листов при ремонте металлических автопавильонов или кровли из листовой стали | 100 м2 | 181729.8055
Таблица 01-04-020. Исправление и замена бортовых камней
| Измеритель: | 100 м
Состав работ:
для нормы 1:
01. Разломка асфальтобетонного покрытия тротуара вдоль бортового камня с откидкой лома в кучи. 02. Подъем бортовых камней. 03. Рыхление материала основания при необходимости. 04. Выравнивание бортовых камней по отметке с подбивкой основания. 05. Засыпка пазух с трамбованием вручную. 06. Приготовление цементного раствора. 07. Промывка швов водой и заделка раствором. 08. Погрузка демонтированных бортовых камней в автотранспортное средство.
для нормы 2:
01. Разломка асфальтобетонного покрытия тротуара вдоль бортового камня с откидкой лома в кучи. 02. Подъем бортовых камней. 03. Рыхление материала основания при необходимости. 04. Установка новых бортовых камней. 05. Засыпка пазух с трамбованием вручную. 06. Приготовление цементного раствора. 07. Промывка швов водой и заделка раствором. 08. Погрузка демонтированных бортовых камней в автотранспортное средство.
48 | СРСд 01-04-020-1 | Исправление бортовых камней. | 100 м | 38133.8933
49 | СРСд 01-04-020-2 | Замена бортовых камней. | 100 м | 79819.9368
Таблица 01-04-021. Очистка тротуаров
| Измеритель: | 1000 м2
Состав работ:
для нормы 1:
01. Очистка тротуара одним проходом по одному следу. 02. Заезды на тротуары и развороты в конце участка.
для нормы 2:
01. Очистка тротуара и кромки проезжей части вдоль бортового камня от грязи и мусора вручную.
50 | СРСд 01-04-021-1 | Очистка тротуаров механической щеткой на тракторе 40 кВт (55 л.с.) | 1000 м2 | 91.9129
51 | СРСд 01-04-021-2 | Очистка тротуаров вручную | 1000 м2 | 9283.5517
Таблица 01-04-022. Ямочный ремонт тротуаров
| Измеритель: | 100 м2
Состав работ:
01. Очистка выбоины от грязи и пыли. 02. Подгрунтовка стенок и дна выбоины жидким битумом. 03. У кладка и разравнивание асфальтобетонной смеси. 04. Уплотнение смеси. 05. Уборка отходов. 06. Разогревание битума. 07. Установка и снятие ограждений.
52 | СРСд 01-04-022-1 | Ямочный ремонт тротуаров песчаной асфальтобетонной смесью, толщина слоя 30 мм | 100 м2 | 54226.7023
Таблица 01-04-023. Ремонт скамеек
| Измеритель: | 1 шт.
Состав работ:
01. Удаление сломанных досок. 02. Заготовка новых досок. 03. Прибивка досок гвоздями.
53 | СРСд 01-04-023-1 | Ремонт деревянных скамеек | 1 шт. | 428.8935
Таблица 01-04-024. Окрашивание скамеек
| Измеритель: | 1 шт.
Состав работ:
01. Очистка поверхности от пыли, грязи и отстающей краски.
54 | СРСд 01-04-024-1 | Окрашивание скамеек за один раз | 1 шт. | 1947.9819
Таблица 01-04-025. Наклеивание светоотражающих материалов на сигнальные столбики, дорожные знаки и ограждения
| Измеритель: | 100 шт.
Состав работ:
01. Очистка поверхности. 02. Нарезка светоотражающих материалов. 03. Наклеивание светоотражающих материалов с двух сторон столбика или световозвращающего элемента ограждения. 04. Установка и снятие ограждений.
55 | СРСд 01-04-025-1 | Наклеивание светоотражающей пленки на сигнальные столбики | 100 шт. | 19670.9311
Таблица 01-04-026. Установка и замена световозвращающих элементов на барьерном ограждениии
| Измеритель: | 100 шт.
Состав работ:
01. Демонтаж дефектных и установка новых световозвращающих элементов с закреплением болтами. 02. Установка и уборка переносных ограждений.
56 | СРСд 01-04-026-2 | Замена световозвращающих элементов на барьерном ограждениии | 100 шт. | 35274.7767
Таблица 01-04-040. Установка дорожных знаков бесфундаментных на металлических стойках (временных) (с учетом трехкратной оборачиваемости щитков и стоек)
| Измеритель: | 100 знаков
Состав работ:
01. Бурение ям бурильно-крановыми машинами. 02. Установка бесфундаментных стоек. 03. Разделка оснований дорожных знаков. 04. Переход от одного знака к следующему.
57 | СРСд 01-04-040-1 | Установка дорожных знаков безфундаментных на металлических стойках (временных) тип 1.15, 1.16 (с учетом трехкратной оборачиваемости щитков и стоек) | 100 знаков | 198719.0661
58 | СРСд 01-04-040-2 | Установка дорожных знаков безфундаментных на металлических стойках (временных) тип 3.1-3.7, 3.11, 3.12-3.16, 3.17.3, 3.18.1-3.31 (с трехкратной оборачиваемостью к стоимости щитков, стоек) | 100 знаков | 203656.908
59 | СРСд 01-04-040-3 | Установка дорожных знаков безфундаментных на металлических стойках (временных) тип 1.15, 1.16 (с трехкратной оборачиваемостью к стоимости щитков, стоек, знаки дорожные на оцинкованной подоснове со световозвращающей высокоинтенсивной пленкой типа Б) | 100 знаков | 223218.1032
60 | СРСд 01-04-040-4 | Установка дорожных знаков безфундаментных на металлических стойках (временных) тип 3.1-3.7, 3.11, 3.12-3.16, 3.17.3, 3.18.1-3.31 (с трехкратной оборачиваемостью к стоимости щитков, стоек, знаки дорожные на оцинкованной подоснове со световозвращающей высокоинтенсивной пленкой типа Б) | 100 знаков | 227072.406
Таблица 01-04-041. Демонтаж временных дорожных знаков
| Измеритель: | 100 знаков
Состав работ:
01. Демонтаж временных дорожных знаков.
61 | СРСд 01-04-041-1 | Демонтаж временных дорожных знаков | 100 знаков | 81306.6628
Таблица 01-04-042. Установка щитков временных дорожных знаков (с учетом трехкратной оборачиваемости щитков)
| Измеритель: | 100 знаков
Состав работ:
01. Крепление щитков.
62 | СРСд 01-04-042-1 | Установка щитков временных дорожных знаков тип 1.15, 1.16 (с учетом трехкратной оборачиваемости щитков) | 100 знаков | 50878.191
63 | СРСд 01-04-042-2 | Установка щитков временных дорожных знаков тип 3.1-3.7, 3.11, 3.12-3.16, 3.17.3, 3.18.1-3.31 (с учетом трехкратной оборачиваемости щитков) | 100 знаков | 55816.0329
64 | СРСд 01-04-042-3 | Установка щитков временных дорожных знаков тип 1.15, 1.16 (с учетом трехкратной оборачиваемости щитков, знаки дорожные на оцинкованной подоснове со световозвращающей высокоинтенсивной пленкой типа Б) | 100 знаков | 75376.1224
65 | СРСд 01-04-042-4 | Установка щитков временных дорожных знаков тип 3.1-3.7, 3.11, 3.12-3.16, 3.17.3, 3.18.1-3.31 (с учетом трехкратной оборачиваемости щитков, знаки дорожные на оцинкованной подоснове со световозвращающей высокоинтенсивной пленкой типа Б) | 100 знаков | 79231.5309
Таблица 01-04-043. Демонтаж щитков временных дорожных знаков
| Измеритель: | 100 знаков
Состав работ:
01. Демонтаж щитков дорожных знаков.
66 | СРСд 01-04-043-1 | Демонтаж щитков временных дорожных знаков | 100 знаков | 13247.9997
Таблица 01-04-044. Установка (переустановка) типовых дорожных знаков бесфундаментных на металлических стойках (без стоимости знака и металлической стойки)
| Измеритель: | 1 знак
Состав работ:
01. Демонтаж дорожных знаков. 02. Бурение ям бурильно-крановыми машинами. 03. Установка бесфундаментных стоек. 04. Разделка оснований дорожных знаков. 05. Переход от одного знака к следующему.
67 | СРСд 01-04-044-1 | Установка (переустановка) типовых дорожных знаков безфундаментных на металлических стойках (без стоимости знака и металлической стойки) | 1 знак | 1172.4113
Таблица 01-04-045. Установка дорожных знаков бесфундаментных на металлических стойках
| Измеритель: | 100 знаков
Состав работ:
01. Бурение ям бурильно-крановыми машинами. 02. Приготовление бетонной смеси. 03. Бетонирование цоколей. 04. Приготовление цементного раствора. 05. Установка дорожных знаков с заливкой цементным раствором. 06. Засыпка ям с трамбованием грунта и проверкой установки. 07. Установка и снятие ограждений.
68 | СРСд 01-04-045-1 | Установка дорожных знаков безфундаментных на металлических стойках тип 1.1, 1.2, 1.6-1.8, 1.11.1-1.11.2, 1.12.1, 1.12.2, 1.13-1.19, 1.20.1-1.20.3, 1.22-1.23, 1.25,1.27, 1.33 | 100 знаков | 376704.5148
69 | СРСд 01-04-045-2 | Установка дорожных знаков безфундаментных на металлических стойках тип 1.4.1-1.4.6, 8.1.1-8.2.6, 8.3.1-8.3.3, 8.4.1-8.4.8, 8.5.1-8.5.7, 8.11-8.13,8.20.1-8.20.2 | 100 знаков | 340399.7459
70 | СРСд 01-04-045-3 | Установка дорожных знаков безфундаментных на металлических стойках тип 1.34.1-1.34.3 | 100 знаков | 525517.0037
71 | СРСд 01-04-045-4 | Установка дорожных знаков безфундаментных на металлических стойках тип 2.1, 2.2, 2.7,5.5, 5.6, 5.14.1, 5.15.2-5.15.6, 5.19.1, 5.19.2, 5.2, 6.2-6.8.3 | 100 знаков | 384068.732
72 | СРСд 01-04-045-5 | Установка дорожных знаков безфундаментных на металлических стойках тип 2.5 | 100 знаков | 391954.3084
73 | СРСд 01-04-045-6 | Установка дорожных знаков безфундаментных на металлических стойках тип 2.6, 3.1-3.7, 3.11, 3.12-3.16, 3.17.3, 3.18.1-3.31, 4.1.1-4.3,4.6, 4.7 | 100 знаков | 388560.775
74 | СРСд 01-04-045-7 | Установка дорожных знаков безфундаментных на металлических стойках тип 5.16 | 100 знаков | 396910.7584
75 | СРСд 01-04-045-8 | Установка дорожных знаков безфундаментных на металлических стойках тип 5.15.1 | 100 знаков | 560879.0716
76 | СРСд 01-04-045-9 | Установка дорожных знаков безфундаментных на металлических стойках тип 6.16, 6.18.1-6.18.3, | 100 знаков | 362154.6541
77 | СРСд 01-04-045-10 | Установка дорожных знаков безфундаментных на металлических стойках тип 7.1-7.13 | 100 знаков | 415034.7276
78 | СРСд 01-04-045-11 | Установка дорожных знаков безфундаментных индивидуального проектирования (без стоимости щитка и стойки) | 100 знаков | 141636.2988
79 | 101-9571-01 | Стоимость щитков дорожных знаков индивидуального проектированиия | м2 | 2702.8105
80 | 101-7064 | Стоимость стоек металлических для дорожных знаков диаметром 57 мм | м | 319.2128
81 | СРСд 01-04-045-12 | Установка дорожных знаков безфундаментных на металлических стойках тип 1.1, 1.2, 1.6-1.8, 1.11.1-1.11.2, 1.12.1, 1.12.2, 1.13-1.19, 1.20.1-1.20.3, 1.22-1.23, 1.25,1.27, 1.33 (знаки дорожные на оцинкованной подоснове со световозвращающей высокоинтенсивной пленкой типа Б) | 100 знаков | 447349.9503
82 | СРСд 01-04-045-13 | Установка дорожных знаков безфундаментных на металлических стойках тип 1.4.1-1.4.6, 8.1.1-8.2.6, 8.3.1-8.3.3, 8.4.1-8.4.8, 8.5.1-8.5.7, 8.11-8.13,8.20.1-8.20.2 (знаки дорожные на оцинкованной подоснове со световозвращающей высокоинтенсивной пленкой типа Б) | 100 знаков | 409935.6043
83 | СРСд 01-04-045-14 | Установка дорожных знаков безфундаментных на металлических стойках тип 1.34.1-1.34.3 (знаки дорожные на оцинкованной подоснове со световозвращающей высокоинтенсивной пленкой типа Б) | 100 знаков | 814996.986
84 | СРСд 01-04-045-15 | Установка дорожных знаков безфундаментных на металлических стойках тип 2.1, 2.2, 2.7,5.5, 5.6, 5.14.1, 5.15.2-5.15.6, 5.19.1, 5.19.2, 5.2, 6.2-6.8.3 (знаки дорожные на оцинкованной подоснове со световозвращающей высокоинтенсивной пленкой типа Б) | 100 знаков | 461239.1507
85 | СРСд 01-04-045-16 | Установка дорожных знаков безфундаментных на металлических стойках тип 2.5 (знаки дорожные на оцинкованной подоснове со световозвращающей высокоинтенсивной пленкой типа Б) | 100 знаков | 526160.7585
86 | СРСд 01-04-045-17 | Установка дорожных знаков безфундаментных на металлических стойках тип 2.6, 3.1-3.7, 3.11, 3.12-3.16, 3.17.3, 3.18.1-3.31, 4.1.1-4.3,4.6, 4.7 (знаки дорожные на оцинкованной подоснове со световозвращающей высокоинтенсивной пленкой типа Б) | 100 знаков | 459127.6318
87 | СРСд 01-04-045-18 | Установка дорожных знаков безфундаментных на металлических стойках тип 5.16 (знаки дорожные на оцинкованной подоснове со световозвращающей высокоинтенсивной пленкой типа Б) | 100 знаков | 476121.9232
88 | СРСд 01-04-045-19 | Установка дорожных знаков безфундаментных на металлических стойках тип 5.15.1 (знаки дорожные на оцинкованной подоснове со световозвращающей высокоинтенсивной пленкой типа Б) | 100 знаков | 834984.1115
89 | СРСд 01-04-045-20 | Установка дорожных знаков безфундаментных на металлических стойках тип 6.16, 6.18.1-6.18.3, 6.15.1-6.15.3 (знаки дорожные на оцинкованной подоснове со световозвращающей высокоинтенсивной пленкой типа Б) | 100 знаков | 481690.053
90 | СРСд 01-04-045-21 | Установка дорожных знаков безфундаментных на металлических стойках тип 7.1-7.13 (знаки дорожные на оцинкованной подоснове со световозвращающей высокоинтенсивной пленкой типа Б) | 100 знаков | 604020.894
91 | 101-9571-01 | Стоимость щитков дорожных знаков индивидуального проектированиия из световозвращающей, высокоинтенсивной пленки типа Б | м2 | 4521.5639
Таблица 01-04-046. Восстановление берм дорожных знаков с трамбованием вручную,грунт 2 группы (при замене стоек дорожных знаков)
| Измеритель: | 10 м3
Состав работ:
01. Засыпка ям с разбивкой комьев. 02. Трамбование грунта ручной трамбовкой с поливкой воды при необходимости. 03. Планировка поверхности. 04. Переезды.
92 | СРСд 01-04-046-1 | Восстановление берм дорожных знаков с трамбованием вручную,грунт 2 группы (при замене стоек дорожных знаков) | 10 м3 | 12745.6909
Таблица 01-04-047. Замена отдельных секций металлического барьерного ограждения
| Измеритель: | 100 м
Состав работ:
01. Разборка поврежденного ограждения. 02. Установка новых секций. 03. Закрепление балок болтами. 04. Установка и снятие ограждения места работ.
93 | СРСд 01-04-047-1 | Замена отдельных секций металлического барьерного ограждения | 100 м | 335402.4421
Таблица 01-04-048. Демонтаж барьерного ограждения из стали на стойках
| Измеритель: | 100 м
Состав работ:
01. Разборка поврежденного ограждения. 02. Установка и снятие ограждения места работ.
94 | СРСд 01-04-048-1 | Демонтаж барьерного ограждения из стали на стойках, шаг стоек 2 м | 100 м | 44440.8971
Таблица 01-04-049. Натяжение троса тросового ограждения (без стоимости материала)
| Измеритель: | 100 м
Состав работ:
01. Запасовка троса в отверстия компенсатора. 02. Установка сжимов и натяжение троса стяжками. 03. Установка и снятие ограждения места работ.
95 | СРСд 01-04-049-1 | Натяжение троса тросового ограждения (без стоимости материала) | 100 м | 8197.0607
Таблица 01-04-050. Демонтаж тросового ограждения
| Измеритель: | 100 м
Состав работ:
01. Разборка поврежденного ограждения. 02. Установка и снятие ограждения места работ.
96 | СРСд 01-04-050-1 | Демонтаж тросового ограждения | 100 м | 27889.8948
Таблица 01-04-051. Нанесение вертикальной разметки на железобетонные опоры освещения
| Измеритель: | 100 шт.
Состав работ:
01. Очистка поверхности. 02. Окрашивание поверхности за один раз с нанесением полос. 03. Установка и снятие ограждений.
97 | СРСд 01-04-051-1 | Нанесение вертикальной разметки на железобетонные опоры освещения | 100 шт. | 34187.1026
Таблица 01-04-052. Замена существующих металлических автопавильонов
| Измеритель: | 1 шт.
Состав работ:
01. Разборка металлических автопавильонов с вывозкой. 02. Установка автопавильона.
98 | СРСд 01-04-052-1 | Замена существующих металлических автопавильонов | 1 шт. | 86993.9266
Таблица 01-04-053. Установка недостающих автопавильонов
| Измеритель: | 1 шт.
Состав работ:
01. Установка автопавильона.
99 | СРСд 01-04-053-1 | Установка недостающих автопавильонов | 1 шт. | 76938.4861
Таблица 01-04-054. Замена существующих урн
| Измеритель: | 100 шт.
Состав работ:
01. Выкапывание и удаление старых урн. 02. Установка новых урн. 03. Засыпка ям с послойным трамбованием грунта и проверкой правильности установки.
100 | СРСд 01-04-054-1 | Замена существующих урн | 100 шт. | 240420.5335
Таблица 01-04-055. Установка металлических урн
| Измеритель: | 100 шт.
Состав работ:
01. Копание ям. 02. Установка новых урн. 03. Засыпка ям с послойным трамбованием грунта и проверкой правильности установки.
101 | СРСд 01-04-055-1 | Установка металлических урн | 100 шт. | 218558.8635
Таблица 01-04-056. Устранение повреждений асфальтобетонного покрытия толщиной 5 см на остановках общественного транспорта, площадках и стоянках автомобилей
| Измеритель: | 1000 м2
Состав работ:
01. Очистка основания. 02. Розлив вяжущих материалов. 03. Укладка асфальтобетонной смеси с обрубкой краев, устранением дефектов, трамбованием мест, недоступных укатке. 04. Укатка. 05. Вырубка образцов и заделка вырубок.
102 | СРСд 01-04-056-1 | Устранение повреждений асфальтобетонного покрытия толщиной 5 см на остановках общественного транспорта, площадках и стоянках автомобилей | 1000 м2 | 505344.7368
Таблица 01-04-057. Очистка и мойка элементов архитектурно-художественного оформления дорог, памятников, панно, стелл.
| Измеритель: | 100 м2
Состав работ:
01. Очистка поверхностей при необходимости щеткой или веником снаружи или внутри. 02. Смывание грязи с поверхностей водой из шланга.
103 | СРСд 01-04-057-1 | Очистка и мойка элементов архитектурно-художественного оформления дорог, памятников, панно, стелл. | 100 м2 | 2341.395
Таблица 01-04-058. Ремонт штукатурки железобетонной поверхности элементов оформления дорог (стелы, панно, беседки), площадь ремонта отдельных мест до 1 м2
| Измеритель: | 100 м2
Состав работ:
01. Очистка поверхности и отбивка слабо держащегося материала.
104 | СРСд 01-04-058-1 | Ремонт штукатурки железобетонной поверхности элементов оформления дорог (стелы, панно, беседки), площадь ремонта отдельных мест до 1 м2 | 100 м2 | 122367.3385
Таблица 01-04-059. Покраска поверхности элементов оформления дорог (стелы, панно, беседки) эмалью
| Измеритель: | 100 м2
Состав работ:
01. Очистка поверхности. 02. Окрашивание за один раз.
105 | СРСд 01-04-059-1 | Покраска поверхности элементов оформления дорог (стелы, панно, беседки) эмалью | 100 м2 | 9924.454

## Предложение5
№ |  | НАИМЕНОВАНИЕ РАБОТ | Ед. изм. | Стоимость работы, руб. (без НДС)
Раздел 5. ЗИМНЕЕ СОДЕРЖАНИЕ АВТОМОБИЛЬНЫХ ДОРОГ
Таблица 01-05-001. Удаление снежного вала шнекороторными снегоочистителями
| Измеритель: | 10 км вала
Состав работ:
01. Приведение машины в рабочее положение. 02. Удаление снежного вала (один проход). 03. Повороты в конце участка.
1 | СРСд 01-05-001-1 | Удаление снежного вала шнекороторными снегоочистителями на базе автомобиля | 10 км вала | 14423.5841
Таблица 01-05-002. Очистка дороги от снега комбинированными дорожными машинами
| Измеритель: | 10000 м2
Состав работ:
01. Приведение машины в рабочее положение. 02. Очистка дороги от снега. 03. Повороты в конце участка.
2 | СРСд 01-05-002-2 | Очистка дороги от снега плужным оборудованием на базе комбинированной дорожной машины мощностью от 210 до 270 л.с. | 10000 м2 | 647.4809
3 | СРСд 01-05-002-3 | Очистка дороги от снега плужным оборудованием на базе комбинированной дорожной машины мощностью более 270 л.с. | 10000 м2 | 768.57
4 | СРСд 01-05-002-5 | Очистка дороги от снега плугом или щеткой на базе комбинированной дорожной машины мощностью от 210 до 270 л.с. | 10000 м2 | 960.0708
5 | СРСд 01-05-002-6 | Очистка дороги от снега плугом или щеткой на базе комбинированной дорожной машины мощностью более 270 л.с. | 10000 м2 | 1164.3511
6 | СРСд 01-05-002-7 | Очистка дороги от снега плужным оборудованием на базе комбинированной дорожной машины мощностью от 210 до 270 л.с., ночь | 10000 м2 | 659.8752
7 | СРСд 01-05-002-8 | Очистка дороги от снега плужным оборудованием на базе комбинированной дорожной машины мощностью более 270 л.с., ночь | 10000 м2 | 738.3986
8 | СРСд 01-05-002-9 | Очистка дороги от снега плугом или щеткой на базе комбинированной дорожной машины мощностью от 210 до 270 л.с., ночь | 10000 м2 | 978.4357
9 | СРСд 01-05-002-10 | Очистка дороги от снега плугом или щеткой на базе комбинированной дорожной машины мощностью более 270 л.с., ночь | 10000 м2 | 1181.4444
Таблица 01-05-003. Очистка обочин от снега плужными снегоочистителями на базе автомобиля (КДМ)
| Измеритель: | 10 км обочины
Состав работ:
01. Приведение снегоочистителя в рабочее положение. 02. Очистка обочин от снега (один проход). 03. Повороты в конце участка.
10 | СРСд 01-05-003-1 | Очистка обочин от снега плужными снегоочистителями на базе автомобиля(машина дорожная комбинированная ЭД 405 КАМАЗ 65115-62) | 10 км обочины | 2459.54
Таблица 01-05-004. Очистка дороги от снега плужными снегоочистителями на базе трактора
| Измеритель: | 10000 м2
Состав работ:
01. Приведение снегоочистителя в рабочее положение. 02. Очистка дороги от снега. 03. Повороты в конце участка.
11 | СРСд 01-05-004-1 | Очистка дороги от снега плужными снегоочистителями на базе трактора (Т-150) | 10000 м2 | 974.9295
11 | СРСд 01-05-004-1 | Очистка дороги от снега плужными снегоочистителями на базе трактора (К-700) | 10000 м2 | 1643.1795
11 | СРСд 01-05-004-1 | Очистка дороги от снега плужными снегоочистителями на базе трактора (Т-70) | 10000 м2 | 607.5
11 | СРСд 01-05-004-1 | Очистка дороги от снега плужными снегоочистителями на базе трактора (ДТ-75) | 10000 м2 | 1206.5895
11 | СРСд 01-05-004-1 | Очистка дороги от снега плужными снегоочистителями на базе трактора (МТЗ-80) | 10000 м2 | 1019.4795
11 | СРСд 01-05-004-1 | Очистка дороги от снега плужными снегоочистителями на базе трактора (МТЗ-82) | 10000 м2 | 1019.4795
11 | СРСд 01-05-004-1 | Очистка дороги от снега плужными снегоочистителями на базе трактора (ТО-18Б) | 10000 м2 | 1044.4275
11 | СРСд 01-05-004-1 | Очистка дороги от снега плужными снегоочистителями на базе трактора (Т-40) | 10000 м2 | 1019.4795
11 | СРСд 01-05-004-1 | Очистка дороги от снега плужными снегоочистителями на базе трактора (ТО-30) | 10000 м2 | 607.5
12 | СРСд 01-05-004-2 | Очистка дороги от снега плужными снегоочистителями на базе трактора (ночь) | 10000 м2 | 941.2858
13 | СРСд 01-05-004-3 | Очистка обочин от снега плужными снегоочистителями на базе трактора (ночь) | 10 км обочин | 919.6703
Таблица 01-05-005. Очистка обочин от снега плужными снегоочистителями на базе трактора
| Измеритель: | 10 км обочины
Состав работ:
01. Приведение снегоочистителя в рабочее положение. 02. Очистка обочин от снега (один проход). 03. Повороты в конце участка.
14 | СРСд 01-05-005-1 | Очистка обочин от снега плужными снегоочистителями на базе трактора | 10 км обочины | 919.6703
Таблица 01-05-006. Очистка дороги от снега автогрейдерами
| Измеритель: | 10000 м2
Состав работ:
01. Приведение машины в рабочее положение. 02. Очистка дороги от снега. 03. Повороты в конце участка.
15 | СРСд 01-05-006-1 | Очистка дороги от снега средними автогрейдерами, снег рыхлый до 500 мм | 10000 м2 | 886.7329
16 | СРСд 01-05-006-2 | Очистка дороги от снега средними автогрейдерами, снег уплотненный до 500 мм | 10000 м2 | 2728.4285
17 | СРСд 01-05-006-4 | Очистка дороги от снега средними автогрейдерами, снег рыхлый до 500 мм (ночь) | 10000 м2 | 896.9934
18 | СРСд 01-05-006-5 | Очистка обочин от снега средними автогрейдерами с использованием бокового отвала, снег рыхлый (ночь) | 10 км вала | 1771.0002
Таблица 01-05-007. Очистка обочин и уборка снежных валов автогрейдерами
| Измеритель: | 10 км вала
Состав работ:
для расценки 1:
01. Приведение машины в рабочее положение. 02. Перемещение снежного вала. 03. Повороты в конце участка.
для расценок 2,3:
01. Приведение машины в рабочее положение. 02. Очистка обочин от снега (один проход). 03. Повороты в конце участка.
19 | СРСд 01-05-007-1 | Уборка снежных валов автогрейдерами | 10 км вала | 3637.9047
20 | СРСд 01-05-007-2 | Очистка обочин от снега средними автогрейдерами с использованием бокового отвала, снег рыхлый | 10 км вала | 1546.1106
21 | СРСд 01-05-007-3 | Очистка обочин от снега средними автогрейдерами с использованием бокового отвала, снег уплотненный | 10 км вала | 5002.1244
22 | СРСд 01-05-007-4 | Очистка обочин от снега плужными снегоочистителями на базе автомобиля (КДМ) мощностью от 210 до 270 л.с. (ночь) | 10 км обочин | 1820.3676
Таблица 01-05-008. Очистка дороги от снега бульдозерами
| Измеритель: | 10000 м2
Состав работ:
01. Приведение бульдозера в рабочее положение. 02. Очистка дороги от снега. 03. Подъем и опускание отвала во время работы. 04. Повороты.
23 | СРСд 01-05-008-2 | Очистка дороги от снега бульдозером до 108 л.с. | 10000 м2 | 1385.968
Таблица 01-05-010. Распределение противогололедных материалов механизированным способом
| Измеритель: | 10000 м2
Состав работ:
01. Приведение машины в рабочее положение. 02. Погрузка твердых противогололедных материалов. 03. Распределение противогололедных материалов.
24 | СРСд 01-05-010-1-01 | Распределение пескосоляной смеси или фрикционных материалов комбинированной дорожной машиной мощностью от 210 до 270 л.с. (ПГМ 10%) | 10000 м2 | 5164.8764
25 | СРСд 01-05-010-1-02 | Распределение пескосоляной смеси или фрикционных материалов комбинированной дорожной машиной мощностью от 210 до 270 л.с. (ПГМ 20%) | 10000 м2 | 5659.5562
26 | СРСд 01-05-010-2-01 | Распределение пескосоляной смеси или фрикционных материалов комбинированной дорожной машиной мощностью более 270 л.с. (ПГМ 10%) | 10000 м2 | 4446.9102
27 | СРСд 01-05-010-2-02 | Распределение пескосоляной смеси или фрикционных материалов комбинированной дорожной машиной мощностью более 270 л.с. (ПГМ 20%) | 10000 м2 | 4941.59
28 | СРСд 01-05-010-1-03 | Распределение пескосоляной смеси или фрикционных материалов комбинированной дорожной машиной мощностью от 210 до 270 л.с. (без стоимости ПГМ), день | 10000 м2 | 1518.5246
29 | СРСд 01-05-010-2-03 | Распределение пескосоляной смеси или фрикционных материалов комбинированной дорожной машиной мощностью более 270 л.с. (без стоимости ПГМ), день | 10000 м2 | 782.3262
30 | СРСд 01-05-010-1-04 | Распределение пескосоляной смеси или фрикционных материалов комбинированной дорожной машиной мощностью от 210 до 270 л.с. (без стоимости ПГМ), ночь | 10000 м2 | 1538.7359
31 | СРСд 01-05-010-2-04 | Распределение пескосоляной смеси или фрикционных материалов комбинированной дорожной машиной мощностью более 270 л.с. (без стоимости ПГМ), ночь | 10000 м2 | 791.3041
32 | СРСд 01-05-010-3-01 | Противогололедные материалы 10% | м3 | 1896.4806
33 | СРСд 01-05-010-3-02 | Противогололедные материалы 20% | м3 | 2151.4661
Таблица 01-05-012. Устройство снежных валов и траншей
| Измеритель: | 10 км
Состав работ:
для расценки 1:
01. Приведение бульдозера в рабочее положение. 02. Нарезка траншеи. 03. Подъем и опускание отвала во время работы. 04. Повороты.
для расценки 2:
01. Приведение бульдозера в рабочее положение. 02. Устройство вала. 03. Подъем и опускание отвала во время работы. 04. Повороты.
34 | СРСд 01-05-012-1 | Устройство траншей в снегу бульдозерами | 10 км | 3367.1415
35 | СРСд 01-05-012-2 | Устройство снежных валов бульдозерами | 10 км | 4846.6366
Таблица 01-05-015. Заготовка, установка и уборка указательных вех
| Измеритель: | 100 шт.
Состав работ:
для расценки 1:
01. Рубка вех с обрубкой сучьев и заострением комля, складирование вех. 02. Переезды. 04. Повороты.
для расценок 3, 4:
01. Пробивка ямок, установка вех. 02. Переезды.
36 | СРСд 01-05-015-1 | Рубка и складирование указательных вех | 100 шт. | 606.2843
37 | СРСд 01-05-015-3 | Установка указательных вех в снег | 100 шт. | 640.6037
38 | СРСд 01-05-015-4 | Установка указательных вех в грунт | 100 шт. | 1336.9102
Таблица 01-05-016. Закрытие на зиму и открытие отверстий труб
| Измеритель: | 10 труб
Состав работ:
01. Очистка двух отверстий. 02. Подноска, установка и укрепление щитов кольями с двух сторон сооружения. 03. Открытие двух отверстий с очисткой от снега и льда. 04. Относка щитов и кольев в сторону и складирование в штабеля или погрузка в автомобиль. 05. Переезды.
39 | СРСд 01-05-016-1 | Закрытие на зиму и открытие водопропускных труб, диаметр отверстия до 1 м2 | 10 труб | 3486.0655
40 | СРСд 01-05-016-2 | Закрытие на зиму и открытие водопропускных труб, диаметр отверстия до 2 м2 | 10 труб | 5911.1473
Таблица 01-05-018. Очистка отверстий труб от снега и льда
| Измеритель: | 10 м отверстия
Состав работ:
01. Очистка отверстий от снега и льда с откидкой до 3 м. 02. Переходы на другую сторону сооружения. 03. Переезды.
41 | СРСд 01-05-018-1 | Очистка отверстий труб от снега и льда | 10 м отверстия | 1288.3278
Таблица 01-05-019. Очистка дорожных знаков от снега
| Измеритель: | 100 шт.
Состав работ:
для расценки 1:
01. Очистка дорожных знаков от снега вручную. 02. Переезды.
для расценки 2:
01. Приведение машины в рабочее положение. 02. Очистка знаков дисковой щеткой. 03. Переезды.
42 | СРСд 01-05-019-1 | Очистка дорожных знаков от снега вручную | 100 шт. | 1743.0383
43 | СРСд 01-05-019-2 | Очистка дорожных знаков от снега дисковой щеткой с применением оборудования комбинированных дорожных машин | 100 шт. | 10402.56
Таблица 01-05-020. Разбрасывание снега возле стоек дорожных знаков, сигнальных столбиков, тумб и опор дорожного освещения
| Измеритель: | 100 шт.
Состав работ:
01. Разбрасывание снега с откидкой до 3 м. 02. Переезды и переходы.
44 | СРСд 01-05-020-1 | Разбрасывание снега возле стоек дорожных знаков, сигнальных столбиков, тумб и опор дорожного освещения | 100 шт. | 2121.9452
Таблица 01-05-021. Очистка барьерного ограждения от снега
| Измеритель: | 1000 м
Состав работ:
01. Приведение машины в рабочее положение. 02. Очистка ограждения от снега. 03. Развороты. 04. Переезды.
45 | СРСд 01-05-021-2 | Очистка барьерного ограждения с применением оборудования комбинированных дорожных машин от снега боковой щеткой | 1000 м | 494.8456
Таблица 01-05-022. Уборка снега у барьерного ограждения
| Измеритель: | 1000 м
Состав работ:
для расценки 1:
01. Уборка снега из-под барьерного ограждения вручную с откидкой в сторону. 02. Переезды.
для расценки 2:
01. Приведение агрегата в рабочее положение. 02. Выдвигание отвала под барьерное ограждение. 03. Перемещение снега одним проходом. 04. Приведение отвала в транспортное положение, объезд стойки ограждения. 05. Повороты в конце участка. 06. Переезды.
для расценок 3,4:
01. Приведение агрегата в рабочее положение. 02. Перемещение снега одним проходом. 03. Повороты в конце участка. 04. Переезды.
46 | СРСд 01-05-022-1 | Уборка снега из-под барьерного ограждения вручную | 1000 м | 9586.6773
47 | СРСд 01-05-022-2 | Сдвигание снега из-под барьерного ограждения автогрейдерами с навесным оборудованием | 1000 м | 4138.1237
48 | СРСд 01-05-022-3 | Уборка снега за барьерным ограждением автогрейдерами с навесным оборудованием | 1000 м | 522.9513
49 | СРСд 01-05-022-4 | Уборка снега за барьерным ограждением тракторами с навесным оборудованием | 1000 м | 704.6762
Таблица 01-05-023. Очистка от снега тротуаров, площадок отдыха и стоянок автомобилей
| Измеритель: | 1000 м2
Состав работ:
для расценки 1:
01. Очистка тротуаров, площадок отдыха и стоянок автомобилей вручную с откидкой снега в сторону. 02. Переезды.
для расценки 2:
01. Приведение агрегата в рабочее положение. 02. Очистка тротуаров, площадок отдыха и стоянок автомобилей механизированным способом. 03. Повороты. 04. Переезды.
50 | СРСд 01-05-023-1 | Очистка тротуаров, площадок отдыха и стоянок автомобилей от снега и льда вручную | 1000 м2 | 14361.0706
51 | СРСд 01-05-023-2 | Очистка тротуаров, площадок отдыха и стоянок автомобилей от снега и льда механической щеткой на тракторе 40 кВт (55 л.с.) | 1000 м2 | 125.3478
Таблица 01-05-024. Очистка автопавильонов и территорий, прилегающих к ним, от мусора, снега и льда
| Измеритель: | 1000 м2
Состав работ:
01. Очистка территории от снега и льда с откидкой в сторону. 02. Сбор мусора, складирование или погрузка в автомобиль. 03. Переезды.
52 | СРСд 01-05-024-1 | Очистка автопавильонов и территорий, прилегающих к ним, от мусора, снега и льда | 1000 м2 | 17159.2768
Таблица 01-05-027. Очистка лестничных сходов от снега и льда
| Измеритель: | 1000 м2
Состав работ:
01. Очистка лестничных сходов от снега и льда с откидкой в сторону. 02. Переезды.
53 | СРСд 01-05-027-1 | Очистка лестничных сходов от снега и льда | 1000 м2 | 20272.2068
Таблица 01-05-028. Россыпь противогололедных материалов вручную
| Измеритель: | 1000 м2
Состав работ:
01. Россыпь противогололедных материалов вручную на тротуарах, остановках общественного транспорта, лестничных сходах. 02. Переезды.
54 | СРСд 01-05-028-1 | Россыпь песка вручную на тротуарах, остановках общественного транспорта, площадках отдыха | 1000 м2 | 1351.1178
55 | СРСд 01-05-028-2 | Россыпь песка вручную на лестничных сходах | 1000 м2 | 1502.6916
Таблица 01-05-040. Дежурство комбинированной дорожной машины (КДМ)
| Измеритель: | чел.час
56 | СРСд 01-05-040-1 | Дежурство комбинированной дорожной машины (КДМ) | чел.час | 214.8835
Таблица 01-05-041. Дежурство автопогрузчика грузоподъемностью 5 т
| Измеритель: | чел.час
57 | СРСд 01-05-041-1 | Дежурство автопогрузчика грузоподъемностью 5 т | чел.час | 160.0984
58 | СРСд 01-05-042-1 | Заготовка временных снегозадерживающих устройств (щитов, изгородей, сеток и др.) | м | 128.8416
59 | СРСд 01-05-042-2 | Установка временных снегозадерживающих устройств (щитов, изгородей, сеток и др.) | 100 м | 17256.3751
60 | СРСд 01-05-042-3 | Уборка временных снегозадерживающих устройств (щитов, изгородей, сеток и др.) | 100 м | 885.97
61 | СРСд 01-05-043-1 | Вывоз снега | 1 м3 | 447.6674
62 | СРСд 01-05-044-1 | Круглосуточное дежурство механизированных бригад для уборки снега и борьбы с зимней скользкостью | 1чел. час. | 240.6673
63 | СРСд 01-05-044-2 | Патрулирование дорог комбинированными дорожными машинами мощностью до 270 л/с | 100 км | 3342.4966
64 | СРСд 01-05-044-3 | Патрулирование дорог комбинированными дорожными машинами мощностью более 270 л/с | 100 км | 4468.968
65 | СРСд 01-05-044-4 | Обслуживание и восстановление баз хранения противогололедных материалов | м2 | 402.4573
66 | СРСд 01-05-044-5 | Поддержание в чистоте и порядке подъездов к базам хранения противогололедных материалов (Профилирование дорог, очистка от снега) | 100 м | 176.5837
67 | СРСд 01-05-045-1 | Очистка подходов к водопропускным трубам от снега, льда, мусора и посторонних предметов | 10 м2 | 166.865

## Предложение6
№ |  | НАИМЕНОВАНИЕ РАБОТ | Ед. изм. | Примечание
Раздел 6. ДОРОЖНАЯ РАЗМЕТКА
Таблица 01-06-001. Нанесение сплошных линий дорожной разметки краской маркировочной машиной на покрытие без поверхностной обработки
| Измеритель: | 1 км разметки
Состав работ:
01. Приведение маркировочных машин в рабочее положение. 02. Загрузка емкостей маркировочных машин краской и стеклонаполнителем. 03. Очистка отдельных мест покрытия от пыли и грязи. 04. Определение контрольных точек и натяжение шнура. 05. Пробная маркировка и регулирование маркировочного агрегата. 06. Нанесение разметки. 07. Очистка узлов маркировочного агрегата от остатков краски и стеклонаполнителя. 08. Приведение маркировочных машин в транспортное положение. 09. Установка и снятие знаков и ограждений.
1 | СРСд 01-06-001-1 | Нанесение сплошных линий краской маркировочной машиной на покрытие без поверхностной обработки с предварительной разметкой шнуром, разметка 1.1, 1.2.1, 1.4, ширина 0,1 м | 1 км разметки | 9028.6326
2 | СРСд 01-06-001-2 | Нанесение сплошных линий краской маркировочной машиной на покрытие без поверхностной обработки с предварительной разметкой шнуром, разметка 1.1, ширина 0,15 м | 1 км разметки | 12394.0825
3 | СРСд 01-06-001-3 | Нанесение сплошных линий краской маркировочной машиной на покрытие без поверхностной обработки с предварительной разметкой шнуром, разметка 1.2.1, 1.4, ширина 0,2 м | 1 км разметки | 15794.073
4 | СРСд 01-06-001-4 | Нанесение сплошных линий краской маркировочной машиной на покрытие без поверхностной обработки с предварительной разметкой шнуром, разметка 1.3, ширина 0,1 м | 1 км разметки | 15935.6959
5 | СРСд 01-06-001-6 | Нанесение сплошных линий краской маркировочной машиной на покрытие без поверхностной обработки с предварительной разметкой шнуром, разметка 1.3, ширина 0,2 м | 1 км разметки | 29620.5498
6 | СРСд 01-06-001-7 | Нанесение сплошных линий краской маркировочной машиной на покрытие без поверхностной обработки с предварительной разметкой шнуром, разметка 1.12 | 1 км разметки | 29498.8838
7 | СРСд 01-06-001-8 | Нанесение сплошных линий краской АК 511 маркировочной машиной на покрытие без поверхностной обработки с предварительной разметкой шнуром, разметка 1.1, 1.2.1, 1.4, ширина 0,1 м | 1 км разметки | 12567.5925
8 | СРСд 01-06-001-9 | Нанесение сплошных линий краской АК 511 маркировочной машиной на покрытие без поверхностной обработки с предварительной разметкой шнуром, разметка 1.1, ширина 0,15 м | 1 км разметки | 17660.0155
9 | СРСд 01-06-001-10 | Нанесение сплошных линий краской АК 511 маркировочной машиной на покрытие без поверхностной обработки с предварительной разметкой шнуром, разметка 1.2.1, 1.4, ширина 0,2 м | 1 км разметки | 22807.9091
10 | СРСд 01-06-001-11 | Нанесение сплошных линий краской АК 511 маркировочной машиной на покрытие без поверхностной обработки с предварительной разметкой шнуром, разметка 1.3, ширина 0,1 м | 1 км разметки | 22949.8638
11 | СРСд 01-06-001-12 | Нанесение сплошных линий краской АК 511 маркировочной машиной на покрытие без поверхностной обработки с предварительной разметкой шнуром, разметка 1.3, ширина 0,2 м | 1 км разметки | 43542.6102
12 | СРСд 01-06-001-13 | Нанесение сплошных линий краской АК 511 маркировочной машиной на покрытие без поверхностной обработки с предварительной разметкой шнуром, разметка 1.12 | 1 км разметки | 43420.9442
Таблица 01-06-002. Нанесение сплошных линий дорожной разметки краской маркировочной машиной на покрытие с поверхностной обработкой
| Измеритель: | 1 км разметки
Состав работ:
01. Приведение маркировочных машин в рабочее положение. 02. Загрузка емкостей маркировочных машин краской и стеклонаполнителем. 03. Очистка отдельных мест покрытия от пыли и грязи. 04. Определение контрольных точек и натяжение шнура. 05. Пробная маркировка и регулирование маркировочного агрегата. 06. Нанесение разметки. 07. Очистка узлов маркировочного агрегата от остатков краски и стеклонаполнителя. 08. Приведение маркировочных машин в транспортное положение. 09. Установка и снятие знаков и ограждений.
13 | СРСд 01-06-002-1 | Нанесение сплошных линий краской маркировочной машиной на покрытие с поверхностной обработкой с предварительной разметкой шнуром, разметка 1.1, 1.2.1, 1.4, ширина 0,1 м | 1 км разметки | 10311.6312
14 | СРСд 01-06-002-2 | Нанесение сплошных линий краской АК 511 маркировочной машиной на покрытие с поверхностной обработкой с предварительной разметкой шнуром, разметка 1.1, 1.2.1, 1.4, ширина 0,1 м | 1 км разметки | 14647.6556
Таблица 01-06-003. Нанесение прерывистых линий дорожной разметки краской маркировочной машиной на покрытие без поверхностной обработки
| Измеритель: | 1 км разметки
Состав работ:
01. Приведение маркировочных машин в рабочее положение. 02. Загрузка емкостей маркировочных машин краской и стеклонаполнителем. 03. Очистка отдельных мест покрытия от пыли и грязи. 04. Определение контрольных точек и натяжение шнура. 05. Пробная маркировка и регулирование маркировочного агрегата. 06. Нанесение разметки. 07. Очистка узлов маркировочного агрегата от остатков краски и стеклонаполнителя. 08. Приведение маркировочных машин в транспортное положение. 09. Установка и снятие знаков и ограждений.
15 | СРСд 01-06-003-1 | Нанесение прерывистых линий краской маркировочной машиной на покрытие без поверхностной обработки с предварительной разметкой шнуром, разметка 1.2.2 | 1 км разметки | 4251.2319
16 | СРСд 01-06-003-2 | Нанесение прерывистых линий краской маркировочной машиной на покрытие без поверхностной обработки с предварительной разметкой шнуром, разметка 1.5, ширина 0,1 м | 1 км разметки | 3753.1025
17 | СРСд 01-06-03-3 | Нанесение прерывистых линий краской маркировочной машиной на покрытие без поверхностной обработки с предварительной разметкой шнуром, разметка 1.5, ширина 0,15 м | 1 км разметки | 4507.0909
18 | СРСд 01-06-003-4 | Нанесение прерывистых линий краской маркировочной машиной на покрытие без поверхностной обработки с предварительной разметкой шнуром, разметка 1.6, ширина 0,1 м | 1 км разметки | 7181.7405
19 | СРСд 01-06-003-5 | Нанесение прерывистых линий краской маркировочной машиной на покрытие без поверхностной обработки с предварительной разметкой шнуром, разметка 1.6, ширина 0,15 м | 1 км разметки | 9704.4513
20 | СРСд 01-06-003-6 | Нанесение прерывистых линий краской маркировочной машиной на покрытие без поверхностной обработки с предварительной разметкой шнуром, разметка 1.7, ширина 0,1 м | 1 км разметки | 7262.8621
21 | СРСд 01-06-003-7 | Нанесение прерывистых линий краской маркировочной машиной на покрытие без поверхностной обработки с предварительной разметкой шнуром, разметка 1.7, ширина 0,15 м | 1 км разметки | 7109.6077
22 | СРСд 01-06-003-8 | Нанесение прерывистых линий краской АК 511 маркировочной машиной на покрытие без поверхностной обработки с предварительной разметкой шнуром, разметка 1.2.2 | 1 км разметки | 5484.0229
23 | СРСд 01-06-003-9 | Нанесение прерывистых линий краской АК 511 маркировочной машиной на покрытие без поверхностной обработки с предварительной разметкой шнуром, разметка 1.5, ширина 0,1 м | 1 км разметки | 4698.9547
24 | СРСд 01-06-03-10 | Нанесение прерывистых линий краской АК 511 маркировочной машиной на покрытие без поверхностной обработки с предварительной разметкой шнуром, разметка 1.5, ширина 0,15 м | 1 км разметки | 5883.3623
25 | СРСд 01-06-003-11 | Нанесение прерывистых линий краской АК 511 маркировочной машиной на покрытие без поверхностной обработки с предварительной разметкой шнуром, разметка 1.6, ширина 0,1 м | 1 км разметки | 9854.5657
26 | СРСд 01-06-003-12 | Нанесение прерывистых линий краской АК 511 маркировочной машиной на покрытие без поверхностной обработки с предварительной разметкой шнуром, разметка 1.6, ширина 0,15 м | 1 км разметки | 13673.8305
27 | СРСд 01-06-003-13 | Нанесение прерывистых линий краской АК 511 маркировочной машиной на покрытие без поверхностной обработки с предварительной разметкой шнуром, разметка 1.7, ширина 0,1 м | 1 км разметки | 7394.0588
28 | СРСд 01-06-003-14 | Нанесение прерывистых линий краской АК 511 маркировочной машиной на покрытие без поверхностной обработки с предварительной разметкой шнуром, разметка 1.7, ширина 0,15 м | 1 км разметки | 9935.6874
Таблица 01-06-012. Нанесение стрел пистолетом-распылителем на покрытие без поверхностной обработки
| Измеритель: | 1 разметка
Состав работ:
01. Очистка отдельных мест покрытия от пыли и грязи. 02. Определение контрольных точек и наложение трафаретов. 03. Нанесение разметки пистолетом-распылителем. 04. Распределение стеклянных микросфер. 05. Установка и снятие знаков и ограждений.
29 | СРСд 01-06-012-1 | Нанесение стрел на покрытие без поверхностной обработки пистолетом-распылителем, расчетная скорость до 60 км/ч, разметка 1.18.1 | 1 разметка | 343.1391
30 | СРСд 01-06-012-2 | Нанесение стрел на покрытие без поверхностной обработки пистолетом-распылителем, расчетная скорость до 60 км/ч, разметка 1.18.2 | 1 разметка | 428.4954
31 | СРСд 01-06-012-3 | Нанесение стрел на покрытие краской АК 511 без поверхностной обработки пистолетом-распылителем, скорость до 60 км/ч, разметка 1.18.1 | 1 разметка | 385.1207
32 | СРСд 01-06-012-4 | Нанесение стрел на покрытие краской АК 511 без поверхностной обработки пистолетом-распылителем, расчетная скорость до 60 км/ч, разметка 1.18.2 | 1 разметка | 480.5716
Таблица 01-06-013. Нанесение стрел пистолетом-распылителем на покрытие с поверхностной обработкой
| Измеритель: | 1 разметка
Состав работ:
01. Очистка отдельных мест покрытия от пыли и грязи. 02. Определение контрольных точек и наложение трафаретов. 03. Нанесение разметки пистолетом-распылителем. 04. Распределение стеклянных микросфер. 05. Установка и снятие знаков и ограждений.
33 | СРСд 01-06-013-1 | Нанесение стрел на покрытие с поверхностной обработкой пистолетом-распылителем, расчетная скорость до 60 км/ч, разметка 1.18.1 | 1 разметка | 358.5408
34 | СРСд 01-06-013-2 | Нанесение стрел на покрытие с поверхностной обработкой пистолетом-распылителем, расчетная скорость до 60 км/ч, разметка 1.18.2 | 1 разметка | 447.3136
35 | СРСд 01-06-013-3 | Нанесение стрел на покрытие краской АК 511 с поверхностной обработкой пистолетом-распылителем, расчетная скорость до 60 км/ч, разметка 1.18.1 | 1 разметка | 410.0863
36 | СРСд 01-06-013-4 | Нанесение стрел на покрытие краской АК 511 с поверхностной обработкой пистолетом-распылителем, расчетная скорость до 60 км/ч, разметка 1.18.2 | 1 разметка | 511.0766
Таблица 01-06-016. Нанесение линий дорожной разметки вручную на покрытие без поверхностной обработки вручную
| Измеритель: | 100 м разметки
Состав работ:
01. Очистка отдельных мест покрытия от пыли и грязи. 02. Определение контрольных точек и наложение трафаретов. 03. Нанесение разметки. 04. Распределение стеклянных микросфер. 05. Установка и снятие знаков и ограждений.
37 | СРСд 01-06-016-3 | Нанесение линий дорожной разметки на покрытие без поверхностной обработки вручную, разметка 1.14.1, длина полосы 4 м. | 100 м разметки | 56475.9744
38 | СРСд 01-06-016-3 | Нанесение линий дорожной разметки на покрытие краской АК 511 без поверхностной обработки вручную, разметка 1.14.1, длина полосы 4 м. | 100 м разметки | 62002.2885
39 | СРСд 01-06-017-1 | Нанесение линий дорожной разметки на покрытие без поверхностной обработки вручную, разметка 1.14.1. на желтом фоне, длина полосы 4 м краской АК 511 | 100 м | 109372.62
40 | СРСд 01-06-017-2 | Нанесение линий дорожной разметки на покрытие с поверхностной обработкой вручную, разметка 1.14.1. на желтом фоне, длина полосы 4 м краской АК 511 | 100 м | 121020.96

## Предложение7
№ |  | НАИМЕНОВАНИЕ РАБОТ | Ед. изм. | Стоимость работы, руб. (без НДС)
Раздел 7. ОЗЕЛЕНЕНИЕ
Таблица 01-07-001. Валка деревьев
| Измеритель: | 100 шт.
Состав работ:
01. Вырубка подроста, мешающего работе. 02. Валка деревьев. 03. Переходы от одного дерева к другому. 04. Обрубка сучьев. 05. Сбор порубочных остатков.
1 | СРСд 01-07-001-1 | Валка деревьев | 100 шт. | 9846.2512
Таблица 01-07-002. Трелевка и раскряжевка деревьев
| Измеритель: | 100 шт.
Состав работ:
01. Застроповка хлыстов и их отцепка. 02. Трелевка хлыстов. 03. Раскряжевка хлыстов бензомоторными пилами.
2 | СРСд 01-07-002-1 | Трелевка деревьев трактором 80 л.с. на расстояние до 100 м и раскряжевка хлыстов | 100 шт. | 10313.2012
Таблица 01-07-003. Вырубка кустарника и подлеска
| Измеритель: | 1 га
Состав работ:
01. Срезка кустарника и подлеска кусторезами. 02. Сбор срубленного кустарника с переноской на расстояние до 50 м и укладкой в кучи.
3 | СРСд 01-07-003-1 | Срезка кустарника и подлеска кусторезом на тракторе 108 л.с. | 1 га | 29711.5781
4 | СРСд 01-07-003-2 | Срезка кустарника и подлеска мотокусторезом | 1 га | 51989.5703
Таблица 01-07-004. Вырубка одиночных кустарников
| Измеритель: | 100 шт.
Состав работ:
01. Вырубка кустарника. 02. Сбор срубленного кустарника с переноской на расстояние до 50 м и укладкой в кучи.
5 | СРСд 01-07-004-1 | Вырубка одиночных кустарников вручную | 100 шт. | 2042.2609
Таблица 01-07-006. Корчевка пней
| Измеритель: | 100 шт.
Состав работ:
01. Подрезка корней. 02. Корчевка пней с перемещением и сбором в кучи.
6 | СРСд 01-07-006-1 | Корчевка пней бульдозером 108 л.с. | 100 шт. | 11594.8841
Таблица 01-07-030. Ликвидация нежелательной растительности химическим способом
| Измеритель: | 1 га
Состав работ:
01. Подъезд агрегата на заправку, заправка и опрыскивание растительности.
7 | СРСд 01-07-030-1 | Ликвидация нежелательной растительности химическим способом (гербицидами) | 1 га | 11157.3555
8 | СРСд 01-07-031-1 | Засев травами откосов земляного полотна и резервов | 1000 м2 | 44934.416
9 | СРСд 01-07-003-3 | Обрезка веток для обеспечения видимости | 100 шт. | 7591.4619

## Предложение8
№ |  | НАИМЕНОВАНИЕ РАБОТ | Ед. изм. | Примечание
|  | Раздел 8. ЛЕТНЕЕ СОДЕРЖАНИЕ МОСТОВЫХ СООРУЖЕНИЙ |  | Стоимость работы, руб. (без НДС)
Таблица 01-08-001. Очистка полос безопасности ездового полотна мостовых сооружений и обочин подходов к ним
| Измеритель: | 1 км прохода
Состав работ:
01. Очистка полос безопасности ездового полотна мостовых сооружений и обочин подходов от грязи с помощью вакуумно-подметальной машины.
1 | СРСд 01-08-001-2 | Очистка полос безопасности ездового полотна мостовых сооружений и обочин подходов к ним вакуумно-подметальной машиной | 1 км прохода | 471.3947
Таблица 01-08-002. Очистка тротуаров мостовых сооружений и зон под ограждениями от грязи и мусора
| Измеритель: | 100 м2
Состав работ:
01. Очистка тротуаров мостовых сооружений от грязи и мусора. 02. Установка и снятие ограждений.
2 | СРСд 01-08-002-1 | Очистка от грязи и мусора тротуаров вручную. | 100 м2 | 937.2612
3 | СРСд 01-08-002-2 | Очистка от грязи и мусора тротуаров с помощью малогабаритной подметальной машины | 100 м2 | 268.0322
Таблица 01-08-003. Очистка водоотводных трубок мостовых сооружений от грязи и мусора
| Измеритель: | 10 шт.
Состав работ:
01. Снятие решетки. 02. Очистка трубок от грязи и мусора. 03. Установка решетки. 04. Установка и снятие ограждений.
4 | СРСд 01-08-003-1 | Очистка водоотводных трубок мостовых сооружений от грязи и мусора | 10 шт. | 2377.1629
Таблица 01-08-004. Очистка от грязи и мусора пазов и зазоров для перемещения конструкций деформационных швов мостовых сооружений
| Измеритель: | 10 м шва
Состав работ:
01. Удаление вручную крупного мусора. 02. Промывка деформационных швов водой под давлением из шланга дорожной комбинированной машины. 03. Установка и снятие ограждений.
5 | СРСд 01-08-004-1 | Очистка от грязи и мусора пазов и зазоров для перемещения конструкций деформационных швов мостовых сооружений | 10 м шва | 2214.8531
Таблица 01-08-005. Очистка от грязи водоотводных лотков под деформационными швами мостовых сооружений
| Измеритель: | 10 м лотка
Состав работ:
01. Промывка водоотводных лотков. 02. Установка и снятие ограждений.
6 | СРСд 01-08-005-1 | Очистка от грязи водоотводных лотков под деформационными швами мостовых сооружений | 10 м лотка | 2265.0387
Таблица 01-08-007. Очистка от грязи конструкций перильных ограждений и ограждений безопасности мостовых сооружений
| Измеритель: | 100 м
Состав работ:
01. Очистка конструкций водой из шланга дорожной комбинированной машины.
7 | СРСд 01-08-007-1 | Очистка от грязи перильных ограждений и ограждений безопасности высотой до 0,75 м | 100 м | 1521.6204
Таблица 01-08-008. Очистка опор наружного освещения мостовых сооружений на высоте 2 м от грязи
| Измеритель: | 100 шт.
Состав работ:
01. Очистка от грязи опор наружного освещения водой из шланга дорожной комбинированной машины.
8 | СРСд 01-08-008-1 | Очистка опор наружного освещения мостовых сооружений от грязи | 100 шт. | 10046.7391
Таблица 01-08-010. Очистка подходов и подмостовых зон мостовых сооружений
| Измеритель: | 1000 м2
Состав работ:
01. Сбор и складирование мусора в контейнеры.
9 | СРСд 01-08-010-1 | Очистка подходов и подмостовых зон мостовых сооружений от мусора | 1000 м2 | 568.3825
Таблица 01-08-011. Очистка от мусора и грязи верхних горизонтальных площадок опор
| Измеритель: | 10 м2
Состав работ:
01. Очистка от мусора и грязи верхних горизонтальных площадок опор вручную.
10 | СРСд 01-08-011-1 | Очистка от мусора и грязи верхних горизонтальных площадок опор без применения автогидроподъемника | 10 м2 | 1472.7727
Таблица 01-08-030. Восстановление перильного ограждения на мосту
| Измеритель: | 1 т перил
Состав работ:
01. Заготовка и раскладка элементов металлических перил. 02. Крепление стоек. 03. Сборка элементов металлических перил. 04. Грунтовка стыков и окраска перил.
11 | СРСд 01-08-030-1 | Восстановление перильного ограждения на мосту | 1 т перил | 104316.2097
Таблица 01-08-031. Демонтаж перильного ограждения
| Измеритель: | 1 т перил
Состав работ:
01. Разборка металлических конструкций.
12 | СРСд 01-08-031-1 | Демонтаж перильного ограждения | 1 т перил | 14339.3335
13 | СРСд 01-08-032-1 | Очистка от пыли и грязи лестничных сходов мостового сооружения | 1000 м2 | 3410.7374
14 | СРСд 01-08-032-2 | Очистка (в том числе и от растительности) конусов, откосов, подмостовых русел | 100 м2 | 194.2741
15 | СРСд 01-08-033-1 | Заделка трещин и мелких выбоин на тротуарах | 100 м | 5083.8432
16 | СРСд 01-08-034-1 | Устранение просадок до 10 см в зоне сопряжения моста с насыпью | 100 м2 | 92158.3055
17 | СРСд 01-08-035-1 | Локальная окраска (в том числе с удалением продуктов коррозии, зачисткой металла и нанесением грунтовки) элементов металлических конструкций мостовых сооружений | 100 м2 | 17615.9442
18 | СРСд 01-08-036-1 | Устранение локальных промоин в откосах насыпи конусов | 10 м2 | 17999.4507
19 | СРСд 01-08-036-2 | Устранение проломов плит мостовых сооружений | 10 м2 | 17700.3829
20 | СРСд 01-08-037-1 | Восстановление части элементов с добавлением арматуры и последующим бетонированием этого участка (консолей плит, торцов балок и т. д.) | м3 | 3986.8263
21 | СРСд 01-08-037-2 | Восстановление изоляции на части мостового полотна | 100 м2 | 48439.6424
22 | СРСд 01-08-038-1 | Замена деформационных швов | 100 м | 77889.8664
23 | СРСд 01-08-039-1 | Восстановление элементов лестничных сходов | м3 | 6158.4816
24 | СРСд 01-08-040-1 | Устранение дефектов оголовков труб (бетонирование) | м3 | 9552.8333

## Предложение9
№ |  | НАИМЕНОВАНИЕ РАБОТ | Ед. изм. | Стоимость работы, руб. (без НДС)
Раздел 9. ЗИМНЕЕ СОДЕРЖАНИЕ МОСТОВЫХ СООРУЖЕНИЙ
Таблица 01-09-001. Очистка от снега и льда тротуаров и прилегающих зон
| Измеритель: | 100 м2
Состав работ:
01. Очистка тротуаров от снега с помощью снегоуборщика.
1 | СРСд 01-09-001-2 | Очистка от снега и льда тротуаров средствами малой механизации | 100 м2 | 271.0064
Таблица 01-09-002. Очистка водоотводных трубок мостовых сооружений от снега и льда
| Измеритель: | 10 шт.
Состав работ:
01. Очистка водоотводных трубок мостовых сооружений от снега и льда. 02. Установка и снятие ограждений.
2 | СРСд 01-09-002-1 | Очистка водоотводных трубок мостовых сооружений от снега и льда | 10 шт. | 2359.3508
Таблица 01-09-005. Очистка перильных ограждений от снега и грязи
| Измеритель: | 100 м
Состав работ:
01. Очистка поручня перильного ограждения от снега вручную. 02. Очистка стоек и заполнения перильного ограждения от грязи вручную.
3 | СРСд 01-09-005-1 | Очистка перильных ограждений от снега и грязи | 100 м | 383.9377
Таблица 01-09-009. Устройство прорезей в ледяном поле шириной 0,5 м при толщине льда 0,5 м
| Измеритель: | 100 м прорези
Состав работ:
01. Устройство прорезей в ледяном поле.
4 | СРСд 01-09-009-2 | Устройство прорезей в ледяном поле шириной 0,5 м при толщине льда 0,5 м | 100 м прорези | 8241.342

## Предложение10
№ |  | НАИМЕНОВАНИЕ РАБОТ | Ед. изм. | Стоимость работы, руб. (без НДС)
Раздел 10. ПОГРУЗО - РАЗГРУЗОЧНЫЕ РАБОТЫ
Таблица 01-10-001. Погрузка материалов и снега погрузчиками
| Измеритель: | 100 м3 конструкций
Состав работ:
01. Приведение агрегата в рабочее положение. 02. Наполнение и подъем ковша. 03. Перемещение погрузчика с материалом. 04. Разгрузка и опускание ковша. 05. Возвращение погрузчика. 06. Установка под погрузку и отъезд автотранспортного средства.
1 | СРСд 01-10-001-2 | Погрузка материалов погрузчиками на пневмоколесном ходу с перемещением на расстояние до 10 м щебень, гравий, глинистые и песчаные грунты естественной влажности, мусор | 100 м3 конструкций | 3549.8063
2 | СРСд 01-10-001-3 | Погрузка материалов погрузчиками на пневмоколесном ходу с перемещением на расстояние до 10 м снег | 100 м3 конструкций | 3913.3779
Таблица 01-10-005. Погрузка материалов в автотранспортные средства вручную
| Измеритель: | 1 т
Состав работ:
01. Установка транспортных средств под погрузку. 02. Погрузка материалов с укладкой в необходимых случаях. 03. Установка и уборка приспособлений.
3 | СРСд 01-10-005-1 | Погрузка материалов в автотранспортные средства вручную сподручные и навалочные грузы | 1 т | 138.0517
Таблица 01-10-006. Выгрузка материалов из автотранспортных средств вручную
| Измеритель: | 1 т
Состав работ:
01. Установка транспортных средств под выгрузку. 02. Выгрузка материалов с укладкой в штабеля в необходимых случаях. 03. Установка и уборка приспособлений.
4 | СРСд 01-10-006-1 | Выгрузка материалов из автотранспортных средств вручную сподручные и навалочные грузы | 1 т | 112.9424

## Предложение11
№ |  | НАИМЕНОВАНИЕ РАБОТ | Ед. изм. | Стоимость работы, руб. (без НДС)
Раздел 11. ТРАНСПОРТНЫЕ РАБОТЫ
Таблица 01-11-002. Перевозка грузов автомобилями-самосвалами по дорогам с усовершенствованными покрытиями
| Измеритель: | 100 т
Состав работ:
01. Порожний пробег. 02. Груженый пробег.
1 | СРСд 01-11-002-7-01 | Перевозка груза 1 класса автомобилями-самосвалами грузоподъемностью 10 т на расстояние 1 км | 100 т | 558.0447
2 | СРСд 01-11-002-7-02 | Перевозка груза 1 класса автомобилями-самосвалами грузоподъемностью 10 т на расстояние 3 км | 100 т | 1674.134
3 | СРСд 01-11-002-10-01 | Перевозка груза 1 класса автомобилями -самосвалами грузоподъемностью 10 т на расстояние до 5 км | 100 т | 2489.7293
4 | СРСд 01-11-002-10-02 | Перевозка груза 1 класса автомобилями-самосвалами грузоподъемностью 10 т на расстояние до 10 км | 100 т | 4979.4586
5 | СРСд 01-11-002-10-03 | Перевозка груза 1 класса автомобилями-самосвалами грузоподъемностью 10 т на расстояние до 15 км | 100 т | 7469.1879
6 | СРСд 01-11-002-10-04 | Перевозка груза 1 класса автомобилями-самосвалами грузоподъемностью 10 т на расстояние до 20 км | 100 т | 9958.9171
7 | СРСд 01-11-002-10-05 | Перевозка груза 1 класса автомобилями-самосвалами грузоподъемностью 10 т на расстояние до 25 км. | 100 т | 12448.6575
8 | СРСд 01-11-002-10-06 | Перевозка груза 1 класса автомобилями-самосвалами грузоподъемностью 10 т на расстояние до 30 км. | 100 т | 25036.3949